## 状态参数矩阵
设备状态中文 | 设备状态枚举 | 运行状态 | 位置 | 称重 | 液位 | 水位 | 密度 | 温度 | 频率 | 电容 | X轴角度 | Y轴角度 | 罐高 | 错误码 | 故障详情 | MAC
寻找液位中 | STATE_FINDOIL | 确认 | bar: 位置 to 称重; 频率
标定液位中 | STATE_CALIBRATIONOILING | 确认 | bar: 位置 to 称重; 频率
液位跟随中 | STATE_FLOWOIL | 确认 | bar: 位置 to 液位; 频率
标定液位完成 | STATE_FINDOILOVER | 确认 | bar: 位置 to 液位
寻找水位中 | STATE_FINDWATER | 确认 | bar: 位置 to 称重; 电容
寻找水位跟随点 | STATE_FOLLOW_WATER_POINT_SEARCHING | 确认 | bar: 位置 to 称重; 电容
水位标定中 | STATE_CALIBRATE_WATERING | 确认 | bar: 位置 to 称重; 电容
水位跟随中 | STATE_FOLLOW_WATERING | 确认 | bar: 位置 to 称重; 水位; 电容
寻找水位完成 | STATE_FINDWATER_OVER | 确认 | bar: 位置 to 称重; 水位
水位标定完成 | STATE_CALIBRATE_WATER_OVER | 确认 | bar: 位置 to 称重; 水位
单点测量中 | STATE_SINGLEPOINTING | 确认 | bar: 位置 to 称重; 密度 to 温度
运行到测量点中 | STATE_RUNTOPOINTING | 确认 | bar: 位置 to 称重; 密度 to 温度
单点测量完成 | STATE_SINGLEPOINTOVER | 确认 | bar: 位置 to 称重; 密度 to 温度
正在单点密度测量 | STATE_SPTESTING | 确认 | bar: 位置 to 称重; 密度 to 温度
国标分布测量中 | STATE_GB_SPREADPOINTING | 确认 | bar: 位置 to 称重
分布测量中 | STATE_SPREADPOINTING | 确认 | bar: 位置 to 称重
密度每米测量中 | STATE_METER_DENSITY | 确认 | bar: 位置 to 称重
液位区间测量中 | STATE_INTERVAL_DENSITY | 确认 | bar: 位置 to 称重
LTD密度分布开始 | STATE_WARTSILA_DENSITY_START | 确认 | bar: 位置 to 称重
LTD密度分布测量 | STATE_WARTSILA_DENSITY_MEASURING | 确认 | bar: 位置 to 称重; 密度 to 温度
国标分布测量完成 | STATE_GB_SPREADPOINTOVER | 确认 | bar: 位置 to 液位; 密度 to 温度
分布测量完成 | STATE_SPREADPOINTOVER | 确认 | bar: 位置 to 液位; 密度 to 温度
密度每米测量完成 | STATE_COM_METER_DENSITY_OVER | 确认 | bar: 位置 to 液位; 密度 to 温度
液位区间测量完成 | STATE_INTERVAL_DENSITY_OVER | 确认 | bar: 位置 to 液位; 密度 to 温度
LTD密度分布完成 | STATE_WARTSILA_DENSITY_OVER | 确认 | bar: 位置 to 液位; 密度 to 温度
综合指令中 | STATE_SYNTHETICING | 确认 | bar: 位置 to 称重
综合指令完成 | STATE_SYNTHETICING_OVER | 确认 | bar: 位置 to 温度
寻找罐底中 | STATE_FINDBOTTOM | 确认 | [8 empty] | 确认 | 确认 | bar: 位置 to 称重
罐高标定中 | STATE_CALIBRATE_TANKHEIGHTING | 确认 | [8 empty] | 确认 | 确认 | bar: 位置 to 称重
寻找罐底完成 | STATE_FINDBOTTOM_OVER | 确认 | [8 empty] | 确认 | 确认 | 确认 | bar: 位置 to 称重
罐高标定完成 | STATE_CALIBRATE_TANKHEIGHT_OVER | 确认 | [8 empty] | 确认 | 确认 | 确认 | bar: 位置 to 称重
向上运行中 | STATE_RUNUPING | 确认 | bar: 位置 to 称重
向下运行中 | STATE_RUNDOWNING | 确认 | bar: 位置 to 称重
向上运行完成 | STATE_RUNUPOVER | 确认 | bar: 位置 to 称重
向下运行完成 | STATE_RUNDOWNOVER | 确认 | bar: 位置 to 称重
运行到指定位置中 | STATE_RUN_TO_POSITIONING | 确认 | bar: 位置 to 称重
运行到指定位置完成 | STATE_RUN_TO_POSITION_OVER | 确认 | bar: 位置 to 称重
电机强制上行中 | STATE_FORCE_RUNUPING | 确认 | bar: 位置 to 称重
电机强制下行中 | STATE_FORCE_RUNDOWNING | 确认 | bar: 位置 to 称重
强制上行完成 | STATE_FORCE_RUNUP_OVER | 确认 | bar: 位置 to 称重
强制下行完成 | STATE_FORCE_RUNDOWN_OVER | 确认 | bar: 位置 to 称重
设置电机零点中 | STATE_FORCEZERO | 确认 | bar: 位置 to 称重
设置电机零点完成 | STATE_FORCEZERO_OVER | 确认 | bar: 位置 to 称重
强制提零点中 | STATE_FORCE_LIFT_ZEROING | 确认 | bar: 位置 to 称重
强制提零点完成 | STATE_FORCE_LIFT_ZERO_OVER | 确认 | bar: 位置 to 称重
维护模式中 | STATE_MAINTENANCEMODE | 确认 | bar: 位置 to 称重
调试模式中 | STATE_DEBUG_MODE | 确认 | bar: 位置 to 称重
获取满载称重中 | STATE_GET_FULLWEIGHT | 确认 | bar: 位置 to 称重
获取空载称重中 | STATE_GET_EMPTYWEIGHT | 确认 | bar: 位置 to 称重
获取满载称重完成 | STATE_GET_FULLWEIGHT_OVER | 确认 | bar: 位置 to 称重
获取空载称重完成 | STATE_GET_EMPTYWEIGHT_OVER | 确认 | bar: 位置 to 称重
故障 | STATE_ERROR | 确认 | [11 empty] | 确认 | 确认 | bar: 位置 to 称重
无线滑环匹配中 | STATE_WIRELESS_PAIRING | 确认
无线滑环匹配完成 | STATE_WIRELESS_PAIRING_OVER | 确认 | [13 empty] | 确认
待机中 | STATE_STANDBY | 确认 | bar: 位置 to 称重
设备初始化 | STATE_INIT | 确认 | bar: 位置 to 称重
回零点中 | STATE_BACKZEROING | 确认 | bar: 位置 to 称重
标定零点中 | STATE_FINDZEROING | 确认 | bar: 位置 to 称重
读取参数中 | STATE_READPARAMETERING | 确认 | bar: 位置 to 称重
设置零点编码值中 | STATE_SETZEROCIRCLING | 确认 | bar: 位置 to 称重
设置零点编码值中 | STATE_SETZEROANGLING | 确认 | bar: 位置 to 称重
恢复出厂设置中 | STATE_EFACTORYSETTING_RESTORING | 确认 | bar: 位置 to 称重
备份配置文件中 | STATE_BACKUPING | 确认 | bar: 位置 to 称重
恢复配置文件中 | STATE_RESTORYING | 确认 | bar: 位置 to 称重
罐上仪表操作中 | STATE_ONTANKOPRATIONING | 确认 | bar: 位置 to 称重
标定零点完成 | STATE_FINDZEROOVER | 确认 | bar: 位置 to 称重
读取参数完成 | STATE_READPARAMETEROVER | 确认 | [8 empty] | 确认 | 确认 | 确认 | bar: 位置 to 电容
设置零点编码值完成 | STATE_SETZEROCIRCLOVER | 确认 | bar: 位置 to 称重
设置零点编码值完成 | STATE_SETZEROANGLOVER | 确认 | bar: 位置 to 称重
恢复出厂设置完成 | STATE_EFACTORYSETTING_RESTOROVER | 确认 | bar: 位置 to 称重
备份配置文件完成 | STATE_BACKUPOVER | 确认 | bar: 位置 to 称重
恢复配置文件完成 | STATE_RESTORYOVER | 确认 | bar: 位置 to 称重
罐上仪表操作完成 | STATE_ONTANKOPRATIONCOMPLATE | 确认 | bar: 位置 to 称重

## 来源明细
设备状态中文 | 设备状态枚举 | 显示上下文 | 状态页显示信息 | 数据来源 | 备注 | 来源章节 | 运行状态 | 位置 | 称重 | 液位 | 水位 | 密度 | 温度 | 频率 | 电容 | X轴角度 | Y轴角度 | 罐高 | 错误码 | 故障详情 | MAC
寻找液位中 | STATE_FINDOIL | 液位过程 | 状态、位置、称重、频率 | `debug_data.sensor_position`、`debug_data.current_weight`、`oil_measurement.current_frequency` / `debug_data.frequency` | 不显示旧液位、旧水位、旧密度 | 2. 状态显示确认表 | 确认 | bar: 位置 to 称重; 频率
标定液位中 | STATE_CALIBRATIONOILING | 液位过程 | 状态、位置、称重、频率 | `debug_data.sensor_position`、`debug_data.current_weight`、`oil_measurement.current_frequency` / `debug_data.frequency` | 标定液位过程中显示过程量 | 2. 状态显示确认表 | 确认 | bar: 位置 to 称重; 频率
液位跟随中 | STATE_FLOWOIL | 液位结果/跟随 | 状态、液位、频率 | `oil_measurement.oil_level`、`oil_measurement.current_frequency` / `debug_data.frequency` | 液位无效时隐藏；低于盲区显示“低于盲区” | 2. 状态显示确认表 | 确认 | bar: 位置 to 液位; 频率
标定液位完成 | STATE_FINDOILOVER | 液位结果 | 状态、液位 | `oil_measurement.oil_level` | 不显示频率；不混入旧密度/水位 | 2. 状态显示确认表 | 确认 | bar: 位置 to 液位
寻找水位中 | STATE_FINDWATER | 水位过程 | 状态、位置、电容 | `debug_data.sensor_position`、`water_measurement.current_capacitance` | 不显示旧液位频率 | 2. 状态显示确认表 | 确认 | bar: 位置 to 称重; 电容
寻找水位跟随点 | STATE_FOLLOW_WATER_POINT_SEARCHING | 水位过程 | 状态、位置、电容 | `debug_data.sensor_position`、`water_measurement.current_capacitance` | 寻找水位跟随点过程量 | 2. 状态显示确认表 | 确认 | bar: 位置 to 称重; 电容
水位标定中 | STATE_CALIBRATE_WATERING | 水位过程 | 状态、位置、电容 | `debug_data.sensor_position`、`water_measurement.current_capacitance` | 水位标定过程量 | 2. 状态显示确认表 | 确认 | bar: 位置 to 称重; 电容
水位跟随中 | STATE_FOLLOW_WATERING | 水位结果/跟随 | 状态、水位、电容 | `water_measurement.water_level`、`water_measurement.current_capacitance` | 水位为 `LEVEL_DOWNLIMITWATER` 时隐藏 | 2. 状态显示确认表 | 确认 | bar: 位置 to 称重; 水位; 电容
寻找水位完成 | STATE_FINDWATER_OVER | 水位结果 | 状态、水位 | `water_measurement.water_level` | 不显示旧液位/旧密度 | 2. 状态显示确认表 | 确认 | bar: 位置 to 称重; 水位
水位标定完成 | STATE_CALIBRATE_WATER_OVER | 水位结果 | 状态、水位 | `water_measurement.water_level` | 水位标定完成结果 | 2. 状态显示确认表 | 确认 | bar: 位置 to 称重; 水位
单点测量中 | STATE_SINGLEPOINTING | 单点测量 | 状态、密度、温度、位置、称重 | `single_point_measurement`、`debug_data.sensor_position`、`debug_data.current_weight` | 密度/温度有效时会显示当前单点测量值 | 2. 状态显示确认表 | 确认 | bar: 位置 to 称重; 密度 to 温度
运行到测量点中 | STATE_RUNTOPOINTING | 单点测量过程 | 状态、密度、温度、位置、称重 | `single_point_measurement`、`debug_data.sensor_position`、`debug_data.current_weight` | 运行到测量点过程中不使用单点监测值 | 2. 状态显示确认表 | 确认 | bar: 位置 to 称重; 密度 to 温度
单点测量完成 | STATE_SINGLEPOINTOVER | 单点测量完成 | 状态、位置、称重、密度、温度 | `debug_data.sensor_position`、`debug_data.current_weight`、`single_point_measurement.density`、`single_point_measurement.temperature` | 不使用 `single_point_monitoring` | 2. 状态显示确认表 | 确认 | bar: 位置 to 称重; 密度 to 温度
正在单点密度测量 | STATE_SPTESTING | 单点监测 | 状态、位置、称重、密度、温度 | `debug_data.sensor_position`、`debug_data.current_weight`、`single_point_monitoring.density`、`single_point_monitoring.temperature` | 单点监测也固定显示当前位置和称重 | 2. 状态显示确认表 | 确认 | bar: 位置 to 称重; 密度 to 温度
国标分布测量中 | STATE_GB_SPREADPOINTING | 分布测量过程 | 状态、位置、称重 | `debug_data.sensor_position`、`debug_data.current_weight` | 不显示旧平均密度/温度 | 2. 状态显示确认表 | 确认 | bar: 位置 to 称重
分布测量中 | STATE_SPREADPOINTING | 分布测量过程 | 状态、位置、称重 | `debug_data.sensor_position`、`debug_data.current_weight` | 不显示旧平均密度/温度 | 2. 状态显示确认表 | 确认 | bar: 位置 to 称重
密度每米测量中 | STATE_METER_DENSITY | 分布测量过程 | 状态、位置、称重 | `debug_data.sensor_position`、`debug_data.current_weight` | 密度每米测量中 | 2. 状态显示确认表 | 确认 | bar: 位置 to 称重
液位区间测量中 | STATE_INTERVAL_DENSITY | 分布测量过程 | 状态、位置、称重 | `debug_data.sensor_position`、`debug_data.current_weight` | 区间密度测量中 | 2. 状态显示确认表 | 确认 | bar: 位置 to 称重
LTD密度分布开始 | STATE_WARTSILA_DENSITY_START | 分布测量过程 | 状态、位置、称重 | `debug_data.sensor_position`、`debug_data.current_weight` | LTD/Wartsila 密度分布开始 | 2. 状态显示确认表 | 确认 | bar: 位置 to 称重
LTD密度分布测量 | STATE_WARTSILA_DENSITY_MEASURING | 分布测量过程 | 状态、位置、称重、平均密度、平均温度 | `debug_data.sensor_position`、`debug_data.current_weight`、`density_distribution.average_density`、`density_distribution.average_temperature` | 按矩阵显示测量中的密度/温度，不显示分布液位 | 2. 状态显示确认表 | 确认 | bar: 位置 to 称重; 密度 to 温度
国标分布测量完成 | STATE_GB_SPREADPOINTOVER | 分布测量完成 | 状态、液位、平均密度、平均温度 | `density_distribution.Density_oil_level`、`average_density`、`average_temperature` | 当前实现不显示测点数 | 2. 状态显示确认表 | 确认 | bar: 位置 to 液位; 密度 to 温度
分布测量完成 | STATE_SPREADPOINTOVER | 分布测量完成 | 状态、液位、平均密度、平均温度 | `density_distribution.Density_oil_level`、`average_density`、`average_temperature` | 当前实现不显示测点数 | 2. 状态显示确认表 | 确认 | bar: 位置 to 液位; 密度 to 温度
密度每米测量完成 | STATE_COM_METER_DENSITY_OVER | 分布测量完成 | 状态、液位、平均密度、平均温度 | `density_distribution.Density_oil_level`、`average_density`、`average_temperature` | 当前实现如分布液位有效也会显示液位 | 2. 状态显示确认表 | 确认 | bar: 位置 to 液位; 密度 to 温度
液位区间测量完成 | STATE_INTERVAL_DENSITY_OVER | 分布测量完成 | 状态、液位、平均密度、平均温度 | `density_distribution.Density_oil_level`、`average_density`、`average_temperature` | 当前实现不显示测点数 | 2. 状态显示确认表 | 确认 | bar: 位置 to 液位; 密度 to 温度
LTD密度分布完成 | STATE_WARTSILA_DENSITY_OVER | 分布测量完成 | 状态、液位、平均密度、平均温度 | `density_distribution.Density_oil_level`、`average_density`、`average_temperature` | 当前实现不显示测点数 | 2. 状态显示确认表 | 确认 | bar: 位置 to 液位; 密度 to 温度
综合指令中 | STATE_SYNTHETICING | 综合过程/运动调试 | 状态、位置、称重 | `debug_data.sensor_position`、`debug_data.current_weight` | 保守显示过程量，不显示旧业务结果 | 2. 状态显示确认表 | 确认 | bar: 位置 to 称重
综合指令完成 | STATE_SYNTHETICING_OVER | 综合完成 | 状态、液位、水位、平均密度、平均温度 | `oil_measurement.oil_level`、`water_measurement.water_level`、`density_distribution.average_density`、`average_temperature` | OLED 分页显示；水位为 `0` 时隐藏 | 2. 状态显示确认表 | 确认 | bar: 位置 to 温度
寻找罐底中 | STATE_FINDBOTTOM | 罐高过程 | 状态、位置、称重、X角、Y角 | `debug_data.sensor_position`、`debug_data.current_weight`、`debug_data.angle_x/y` | 角度需 `bottom_detect_mode != 0` | 2. 状态显示确认表 | 确认 | [8 empty] | 确认 | 确认 | bar: 位置 to 称重
罐高标定中 | STATE_CALIBRATE_TANKHEIGHTING | 罐高过程 | 状态、位置、称重、X角、Y角 | `debug_data.sensor_position`、`debug_data.current_weight`、`debug_data.angle_x/y` | 角度需 `bottom_detect_mode != 0` | 2. 状态显示确认表 | 确认 | [8 empty] | 确认 | 确认 | bar: 位置 to 称重
寻找罐底完成 | STATE_FINDBOTTOM_OVER | 罐高完成 | 状态、位置、称重、X角、Y角、罐高 | `debug_data`、`height_measurement.current_real_height` | 罐高不为 `0` 时显示 | 2. 状态显示确认表 | 确认 | [8 empty] | 确认 | 确认 | 确认 | bar: 位置 to 称重
罐高标定完成 | STATE_CALIBRATE_TANKHEIGHT_OVER | 罐高完成 | 状态、位置、称重、X角、Y角、罐高 | `debug_data`、`height_measurement.current_real_height` | 罐高标定完成结果 | 2. 状态显示确认表 | 确认 | [8 empty] | 确认 | 确认 | 确认 | bar: 位置 to 称重
向上运行中 | STATE_RUNUPING | 运动调试 | 状态、位置、称重 | `debug_data.sensor_position`、`debug_data.current_weight` | 不显示旧业务结果 | 2. 状态显示确认表 | 确认 | bar: 位置 to 称重
向下运行中 | STATE_RUNDOWNING | 运动调试 | 状态、位置、称重 | `debug_data.sensor_position`、`debug_data.current_weight` | 不显示旧业务结果 | 2. 状态显示确认表 | 确认 | bar: 位置 to 称重
向上运行完成 | STATE_RUNUPOVER | 运动调试 | 状态、位置、称重 | `debug_data.sensor_position`、`debug_data.current_weight` | 当前实现称重有效时仍显示 | 2. 状态显示确认表 | 确认 | bar: 位置 to 称重
向下运行完成 | STATE_RUNDOWNOVER | 运动调试 | 状态、位置、称重 | `debug_data.sensor_position`、`debug_data.current_weight` | 当前实现称重有效时仍显示 | 2. 状态显示确认表 | 确认 | bar: 位置 to 称重
运行到指定位置中 | STATE_RUN_TO_POSITIONING | 运动调试 | 状态、位置、称重 | `debug_data.sensor_position`、`debug_data.current_weight` | 运行到指定位置中 | 2. 状态显示确认表 | 确认 | bar: 位置 to 称重
运行到指定位置完成 | STATE_RUN_TO_POSITION_OVER | 运动调试 | 状态、位置、称重 | `debug_data.sensor_position`、`debug_data.current_weight` | 运行到指定位置完成 | 2. 状态显示确认表 | 确认 | bar: 位置 to 称重
电机强制上行中 | STATE_FORCE_RUNUPING | 运动调试 | 状态、位置、称重 | `debug_data.sensor_position`、`debug_data.current_weight` | 强制上行中 | 2. 状态显示确认表 | 确认 | bar: 位置 to 称重
电机强制下行中 | STATE_FORCE_RUNDOWNING | 运动调试 | 状态、位置、称重 | `debug_data.sensor_position`、`debug_data.current_weight` | 强制下行中 | 2. 状态显示确认表 | 确认 | bar: 位置 to 称重
强制上行完成 | STATE_FORCE_RUNUP_OVER | 运动调试 | 状态、位置、称重 | `debug_data.sensor_position`、`debug_data.current_weight` | 强制上行完成 | 2. 状态显示确认表 | 确认 | bar: 位置 to 称重
强制下行完成 | STATE_FORCE_RUNDOWN_OVER | 运动调试 | 状态、位置、称重 | `debug_data.sensor_position`、`debug_data.current_weight` | 强制下行完成 | 2. 状态显示确认表 | 确认 | bar: 位置 to 称重
设置电机零点中 | STATE_FORCEZERO | 运动调试 | 状态、位置、称重 | `debug_data.sensor_position`、`debug_data.current_weight` | 设置电机零点中 | 2. 状态显示确认表 | 确认 | bar: 位置 to 称重
设置电机零点完成 | STATE_FORCEZERO_OVER | 运动调试 | 状态、位置、称重 | `debug_data.sensor_position`、`debug_data.current_weight` | 设置电机零点完成 | 2. 状态显示确认表 | 确认 | bar: 位置 to 称重
强制提零点中 | STATE_FORCE_LIFT_ZEROING | 运动调试 | 状态、位置、称重 | `debug_data.sensor_position`、`debug_data.current_weight` | 强制提零点中 | 2. 状态显示确认表 | 确认 | bar: 位置 to 称重
强制提零点完成 | STATE_FORCE_LIFT_ZERO_OVER | 运动调试 | 状态、位置、称重 | `debug_data.sensor_position`、`debug_data.current_weight` | 强制提零点完成 | 2. 状态显示确认表 | 确认 | bar: 位置 to 称重
维护模式中 | STATE_MAINTENANCEMODE | 运动调试 | 状态、位置、称重 | `debug_data.sensor_position`、`debug_data.current_weight` | 维护模式不显示旧业务结果 | 2. 状态显示确认表 | 确认 | bar: 位置 to 称重
调试模式中 | STATE_DEBUG_MODE | 运动调试 | 状态、位置、称重 | `debug_data.sensor_position`、`debug_data.current_weight` | 调试模式不显示旧业务结果 | 2. 状态显示确认表 | 确认 | bar: 位置 to 称重
获取满载称重中 | STATE_GET_FULLWEIGHT | 称重 | 状态、位置、称重 | `debug_data.sensor_position`、`debug_data.current_weight` | 满载称重中 | 2. 状态显示确认表 | 确认 | bar: 位置 to 称重
获取空载称重中 | STATE_GET_EMPTYWEIGHT | 称重 | 状态、位置、称重 | `debug_data.sensor_position`、`debug_data.current_weight` | 空载称重中 | 2. 状态显示确认表 | 确认 | bar: 位置 to 称重
获取满载称重完成 | STATE_GET_FULLWEIGHT_OVER | 称重 | 状态、位置、称重 | `debug_data.sensor_position`、`debug_data.current_weight` | 满载称重完成 | 2. 状态显示确认表 | 确认 | bar: 位置 to 称重
获取空载称重完成 | STATE_GET_EMPTYWEIGHT_OVER | 称重 | 状态、位置、称重 | `debug_data.sensor_position`、`debug_data.current_weight` | 空载称重完成 | 2. 状态显示确认表 | 确认 | bar: 位置 to 称重
故障 | STATE_ERROR | 故障 | 状态、错误码、位置、称重、故障详情 | `device_status.error_code`、`Display_GetErrorReasonByCode()`、`debug_data.sensor_position`、`debug_data.current_weight` | 状态页不自动混入旧业务测量值；故障详情过长时拆成两行 | 2. 状态显示确认表 | 确认 | [11 empty] | 确认 | 确认 | bar: 位置 to 称重
无线滑环匹配中 | STATE_WIRELESS_PAIRING | 特殊页 | 状态 | 无线滑环匹配状态 | `oled_equipment()` 显示状态后直接返回 | 2. 状态显示确认表 | 确认
无线滑环匹配完成 | STATE_WIRELESS_PAIRING_OVER | 特殊页 | 状态、MAC 或 `MAC N/A` | `wireless_pairing_status` | 成功且 MAC 有效时分两行显示 MAC | 2. 状态显示确认表 | 确认 | [13 empty] | 确认
待机中 | STATE_STANDBY | 固定项 | 状态、位置、称重 | debug_data.sensor_position、debug_data.current_weight | 待机态显示位置、称重；未实现最近结果缓存 | 3. 仅显示固定项的状态 | 确认 | bar: 位置 to 称重
设备初始化 | STATE_INIT | 固定项 | 状态、位置、称重 | debug_data.sensor_position、debug_data.current_weight | 初始化状态 | 3. 仅显示固定项的状态 | 确认 | bar: 位置 to 称重
回零点中 | STATE_BACKZEROING | 固定项 | 状态、位置、称重 | debug_data.sensor_position、debug_data.current_weight | 回零点中 | 3. 仅显示固定项的状态 | 确认 | bar: 位置 to 称重
标定零点中 | STATE_FINDZEROING | 固定项 | 状态、位置、称重 | debug_data.sensor_position、debug_data.current_weight | 标定零点中 | 3. 仅显示固定项的状态 | 确认 | bar: 位置 to 称重
读取参数中 | STATE_READPARAMETERING | 固定项 | 状态、位置、称重 | debug_data.sensor_position、debug_data.current_weight | 读取参数中 | 3. 仅显示固定项的状态 | 确认 | bar: 位置 to 称重
设置零点编码值中 | STATE_SETZEROCIRCLING | 固定项 | 状态、位置、称重 | debug_data.sensor_position、debug_data.current_weight | 设置零点编码值中 | 3. 仅显示固定项的状态 | 确认 | bar: 位置 to 称重
设置零点编码值中 | STATE_SETZEROANGLING | 固定项 | 状态、位置、称重 | debug_data.sensor_position、debug_data.current_weight | 设置零点编码值中 | 3. 仅显示固定项的状态 | 确认 | bar: 位置 to 称重
恢复出厂设置中 | STATE_EFACTORYSETTING_RESTORING | 固定项 | 状态、位置、称重 | debug_data.sensor_position、debug_data.current_weight | 恢复出厂设置中 | 3. 仅显示固定项的状态 | 确认 | bar: 位置 to 称重
备份配置文件中 | STATE_BACKUPING | 固定项 | 状态、位置、称重 | debug_data.sensor_position、debug_data.current_weight | 备份配置文件中 | 3. 仅显示固定项的状态 | 确认 | bar: 位置 to 称重
恢复配置文件中 | STATE_RESTORYING | 固定项 | 状态、位置、称重 | debug_data.sensor_position、debug_data.current_weight | 恢复配置文件中 | 3. 仅显示固定项的状态 | 确认 | bar: 位置 to 称重
罐上仪表操作中 | STATE_ONTANKOPRATIONING | 固定项 | 状态、位置、称重 | debug_data.sensor_position、debug_data.current_weight | 罐上仪表操作中 | 3. 仅显示固定项的状态 | 确认 | bar: 位置 to 称重
标定零点完成 | STATE_FINDZEROOVER | 固定项 | 状态、位置、称重 | debug_data.sensor_position、debug_data.current_weight | 标定零点完成 | 3. 仅显示固定项的状态 | 确认 | bar: 位置 to 称重
读取参数完成 | STATE_READPARAMETEROVER | 读取参数完成 | 状态、位置、称重、液位、水位、平均密度、平均温度、频率、电容、X角、Y角、罐高 | `debug_data`、`oil_measurement`、`water_measurement`、`density_distribution`、`height_measurement.current_real_height` | 各项按有效值分页显示，频率和电容可同时显示 | 2. 状态显示确认表 | 确认 | [8 empty] | 确认 | 确认 | 确认 | bar: 位置 to 电容
设置零点编码值完成 | STATE_SETZEROCIRCLOVER | 固定项 | 状态、位置、称重 | debug_data.sensor_position、debug_data.current_weight | 设置零点编码值完成 | 3. 仅显示固定项的状态 | 确认 | bar: 位置 to 称重
设置零点编码值完成 | STATE_SETZEROANGLOVER | 固定项 | 状态、位置、称重 | debug_data.sensor_position、debug_data.current_weight | 设置零点编码值完成 | 3. 仅显示固定项的状态 | 确认 | bar: 位置 to 称重
恢复出厂设置完成 | STATE_EFACTORYSETTING_RESTOROVER | 固定项 | 状态、位置、称重 | debug_data.sensor_position、debug_data.current_weight | 恢复出厂设置完成 | 3. 仅显示固定项的状态 | 确认 | bar: 位置 to 称重
备份配置文件完成 | STATE_BACKUPOVER | 固定项 | 状态、位置、称重 | debug_data.sensor_position、debug_data.current_weight | 备份配置文件完成 | 3. 仅显示固定项的状态 | 确认 | bar: 位置 to 称重
恢复配置文件完成 | STATE_RESTORYOVER | 固定项 | 状态、位置、称重 | debug_data.sensor_position、debug_data.current_weight | 恢复配置文件完成 | 3. 仅显示固定项的状态 | 确认 | bar: 位置 to 称重
罐上仪表操作完成 | STATE_ONTANKOPRATIONCOMPLATE | 固定项 | 状态、位置、称重 | debug_data.sensor_position、debug_data.current_weight | 罐上仪表操作完成 | 3. 仅显示固定项的状态 | 确认 | bar: 位置 to 称重

## 显示项规则
显示项 | 显示条件 | 数据源 | 显示口径
液位 | 当前状态允许显示液位，且液位不是 `UNVALID_LEVEL` | 液位状态取 `oil_measurement.oil_level`；分布完成取 `density_distribution.Density_oil_level`；综合完成和读取参数完成取 `oil_measurement.oil_level` | `0.1 mm`；值为 `OILLEVELDOWNLIMIT` / `LEVEL_DOWNLIMIT` 时显示“低于盲区”
水位 | 当前状态允许显示水位，且 `water_measurement.water_level != LEVEL_DOWNLIMITWATER` | `water_measurement.water_level` | `0.1 mm`；当前实现水位为 `0` 时隐藏，不显示“低于盲区”
密度 | 当前上下文有密度源，且密度不是 `UNVALID_DENSITY` | 单点测量、单点监测或分布平均密度；LTD 密度分布测量中和读取参数完成显示 `density_distribution.average_density` | `0.1 kg/m3`
温度 | 当前上下文有温度源，且温度 `> 0` 且 `< 40000` | 单点测量、单点监测或分布平均温度；LTD 密度分布测量中和读取参数完成显示 `density_distribution.average_temperature` | 显示值为 `temperature - 20000`，小数 2 位，单位 `℃`
位置 | 正常状态页路径下固定显示 | `debug_data.sensor_position` | `0.1 mm`；值为 `0` 时也显示
称重 | 正常状态页路径下固定显示 | `debug_data.current_weight` | 整数显示，无明确单位；值为 `0` 时也显示
频率 | 液位过程/液位跟随状态，或读取参数完成，且当前频率有效 | 优先 `oil_measurement.current_frequency`，否则 `debug_data.frequency` | `Hz`
电容 | 水位过程/水位跟随状态，或读取参数完成，且 `water_measurement.current_capacitance > 0` | `water_measurement.current_capacitance` | 显示为 `current_capacitance * 10`，小数 1 位
X/Y角 | 罐高上下文或读取参数完成，且 `bottom_detect_mode != 0`，角度不为 `0` | `debug_data.angle_x` / `debug_data.angle_y` | 小数 2 位，单位 `°`
罐高 | 罐底完成、罐高标定完成或读取参数完成，且 `current_real_height != 0` | `height_measurement.current_real_height` | `0.1 mm`
错误码 | `STATE_ERROR` | `device_status.error_code` | 状态行追加错误类型和位置，格式为 `type-pos`
故障详情 | `STATE_ERROR` 且 `error_code != NO_ERROR` | `Display_GetErrorReasonByCode(error_code)` | 结果区显示 `故障:` 原因，过长时拆成两行

## 说明
项目 | 说明
来源文件 | D:\CUBE\docs\04_界面与菜单\CPU3状态页不同状态显示信息确认表.md
生成文件 | D:\CUBE\docs\04_界面与菜单\CPU3状态页显示参数矩阵.xlsx
生成规则 | 纵轴为设备状态，横轴为可显示参数；显示则填“确认”。
固定项处理 | 依据文档说明：除无线滑环匹配专用页外，所有状态默认显示“状态、位置、称重”。
特殊页处理 | STATE_WIRELESS_PAIRING 只标记运行状态；STATE_WIRELESS_PAIRING_OVER 标记运行状态和 MAC。
密度/温度处理 | 文档中的“平均密度/平均温度”归入横向参数“密度/温度”。
中文状态名来源 | 优先取 LTD_DISPLAY_CPU3/Application/display/display.c 中 state_display_table[] 的中文屏幕显示文本；缺失时用 system_parameter.h 枚举注释兜底。
最近同步 | 2026-06-10：按矩阵同步 LTD密度分布测量、读取参数完成、故障详情等显示项。