## 通讯说明8.29 (hidden)
通讯说明V1.0 ——2020.8.29
参数码 | 读写 类型 | 功能码 | 类型 | 参数 |  | 字节 | 数据 类型
|  |  |  | 名称 | 详情
0 | R | R | 基本 信息 | 软件版本 |  | 4 | 单浮点
1 | R | R |  | 存储版本 |  | 4 | 单浮点
2 | R | R |  | 传感器状态 |  | 4 | 整型
3 | R | R | 测量输出值 | 零点电压值 |  | 4 | 单浮点
4 | R | R |  | 液位频率 |  | 4 | 整型
5 | R | R |  | 水位电压值 |  | 4 | 单浮点
6 | R | R |  | 温度值 |  | 4 | 单浮点
7 | R | R |  | 密度值 |  | 4 | 单浮点
8 | R | R |  | 动力粘度 |  | 4 | 单浮点
9 | R | R |  | 运动粘度 |  | 4 | 单浮点
10 | R | R | 原始数据 | 零点相关 | 零点AD均值 | 4 | 整型
11 | R | R |  | 液位相关 | 液位频率AD值 | 4 | 整型
12 | R | R |  | 水位相关 | 水位AD均值 | 4 | 整型
13 | R | R |  | 温度相关 | 温度AD均值 | 4 | 整型
14 | R | R |  | 密度扫频相关 | 当前频率AD平均值 | 4 | 整型
15 | R | R |  |  | 当前频率寄存器值 | 4 | 整型
16 | R | R |  |  | 45度扫频周期平方均值 | 4 | 单浮点
17 | R | R |  |  | 22.5度扫频周期平方均值 | 4 | 单浮点
18 | R | R |  |  | 扫频周期平方均值的差值 | 4 | 单浮点
19 | W/R | W/R | 基本参数 | 通讯方式 | 无 | 4 | 整型
20 | W/R | W/R |  | 地址 | 无 | 4 | 整型
21 | W/R | W/R |  | 传感器号 | 无 | 4 | 整型
22 | W/R | W/R |  | 扫频结果存储数量 | 无 | 4 | 整型
23 | W/R | W/R |  | 密度计算循环次数 | 无 | 4 | 整型
24 | W/R | W/R | 温度 相关 | 基准温度 | 无 | 4 | 单浮点
25 | W/R | W/R |  | 温度修正值 | 无 | 4 | 单浮点
26 | W/R | W/R | 基础 密度点 | 密度点1 | 密度 | 4 | 单浮点
27 | W/R | W/R |  |  | 45°扫频周期平方 | 4 | 单浮点
28 | W/R | W/R |  | 密度点2 | 密度 | 4 | 单浮点
29 | W/R | W/R |  |  | 45°扫频周期平方 | 4 | 单浮点
30 | W/R | W/R |  | 密度点3 | 密度 | 4 | 单浮点
31 | W/R | W/R |  |  | 45°扫频周期平方 | 4 | 单浮点
32 | W/R | W/R |  | 密度点4 | 密度 | 4 | 单浮点
33 | W/R | W/R |  |  | 45°扫频周期平方 | 4 | 单浮点
34 | W/R | W/R | 粘度计算 | 粘度1 | 动力粘度*密度^2 | 4 | 单浮点
35 | W/R | W/R |  |  | 扫频周期平方均值的差 | 4 | 单浮点
36 | W/R | W/R |  | 粘度2 | 动力粘度*密度^2 | 4 | 单浮点
37 | W/R | W/R |  |  | 扫频周期平方均值的差 | 4 | 单浮点
38 | W/R | W/R |  | 粘度3 | 动力粘度*密度^2 | 4 | 单浮点
39 | W/R | W/R |  |  | 扫频周期平方均值的差 | 4 | 单浮点
40 | W/R | W/R |  | 粘度4 | 动力粘度*密度^2 | 4 | 单浮点
41 | W/R | W/R |  |  | 扫频周期平方均值的差 | 4 | 单浮点
42 | W/R | W/R |  | 粘度5 | 动力粘度*密度^2 | 4 | 单浮点
43 | W/R | W/R |  |  | 扫频周期平方均值的差 | 4 | 单浮点
44 | W/R | W/R |  | 粘度6 | 动力粘度*密度^2 | 4 | 单浮点
45 | W/R | W/R |  |  | 扫频周期平方均值的差 | 4 | 单浮点
46 | W/R | W/R |  | 粘度7 | 动力粘度*密度^2 | 4 | 单浮点
47 | W/R | W/R |  |  | 扫频周期平方均值的差 | 4 | 单浮点
48 | W/R | W/R |  | 粘度8 | 动力粘度*密度^2 | 4 | 单浮点
49 | W/R | W/R |  |  | 扫频周期平方均值的差 | 4 | 单浮点
50 | W/R | W/R |  | 粘度9 | 动力粘度*密度^2 | 4 | 单浮点
51 | W/R | W/R |  |  | 扫频周期平方均值的差 | 4 | 单浮点
52 | W/R | W/R | 粘度修正 | 粘度1 | 动力粘度 | 4 | 单浮点
53 | W/R | W/R |  |  | 密度修正值 | 4 | 单浮点
54 | W/R | W/R |  | 粘度2 | 动力粘度 | 4 | 单浮点
55 | W/R | W/R |  |  | 密度修正值 | 4 | 单浮点
56 | W/R | W/R |  | 粘度3 | 动力粘度 | 4 | 单浮点
57 | W/R | W/R |  |  | 密度修正值 | 4 | 单浮点
58 | W/R | W/R |  | 粘度4 | 动力粘度 | 4 | 单浮点
59 | W/R | W/R |  |  | 密度修正值 | 4 | 单浮点
60 | W/R | W/R |  | 粘度5 | 动力粘度 | 4 | 单浮点
61 | W/R | W/R |  |  | 密度修正值 | 4 | 单浮点
62 | W/R | W/R |  | 粘度6 | 动力粘度 | 4 | 单浮点
63 | W/R | W/R |  |  | 密度修正值 | 4 | 单浮点
64 | W/R | W/R | 密度的 温度修正 | 密度点1 | 密度的温度修正值 | 4 | 单浮点
65 | W/R | W/R |  | 密度点2 | 密度的温度修正值 | 4 | 单浮点
66 | W/R | W/R |  | 密度点3 | 密度的温度修正值 | 4 | 单浮点
67 | W/R | W/R |  | 密度点4 | 密度的温度修正值 | 4 | 单浮点

## 通讯说明9.15 (hidden)
通讯说明V1.0 ——2020.9.15
参数码 | 读写 类型 | 功能码 | 类型 | 参数 |  | 字节 | 数据 类型 | 取值 范围
|  |  |  | 名称 | 详情
0 | R | R | 基本 信息 | 软件版本 |  | 4 | 单浮点 | 2位小数
1 | R | R |  | 存储版本 |  | 4 | 单浮点 | 2位小数
2 | R | R |  | 传感器状态 |  | 4 | 整型
3 | R | R | 测量输出值 | 零点电压值 |  | 4 | 单浮点
4 | R | R |  | 液位频率 |  | 4 | 整型
5 | R | R |  | 水位电压值 |  | 4 | 单浮点
6 | R | R |  | 温度值 |  | 4 | 单浮点
7 | R | R |  | 密度值 |  | 4 | 单浮点
8 | R | R |  | 动力粘度 |  | 4 | 单浮点
9 | R | R |  | 运动粘度 |  | 4 | 单浮点
10 | R | R | 原始数据 | 零点相关 | 零点AD均值 | 4 | 整型
11 | R | R |  | 液位相关 | 液位频率AD值 | 4 | 整型
12 | R | R |  |  | 液位空气频率均值 | 4 | 整型
13 | R | R |  | 水位相关 | 水位AD均值 | 4 | 整型
14 | R | R |  | 温度相关 | 温度AD均值 | 4 | 整型
15 | R | R |  | 密度扫频相关 | 当前频率AD平均值 | 4 | 整型
16 | R | R |  |  | 当前频率寄存器值 | 4 | 整型
17 | R | R |  |  | 45度扫频周期平方均值 | 4 | 单浮点
18 | R | R |  |  | 22.5度扫频周期平方均值 | 4 | 单浮点
19 | R | R |  |  | 扫频周期平方均值的差值 | 4 | 单浮点
20 | W/R | W/R | 基本参数 | 通讯方式 | 无 | 4 | 整型 | 0,1
21 | W/R | W/R |  | 地址 | 无 | 4 | 整型 | 0~255
22 | W/R | W/R |  | 传感器号 | 无 | 4 | 整型 | 年月编号
23 | W/R | W/R |  | 扫频结果存储数量 | 无 | 4 | 整型 | 1~60
24 | W/R | W/R |  | 密度计算循环次数 | 无 | 4 | 整型 | 1~10
25 | W/R | W/R | 温度 相关 | 基准温度 | 无 | 4 | 单浮点 | 2位小数
26 | W/R | W/R |  | 温度修正值 | 无 | 4 | 单浮点 | 2位小数
27 | W/R | W/R | 基础 密度点 | 密度点1 | 密度 | 4 | 单浮点 | 2位小数
28 | W/R | W/R |  |  | 45°扫频周期平方 | 4 | 单浮点 | 1位小数
29 | W/R | W/R |  | 密度点2 | 密度 | 4 | 单浮点 | 2位小数
30 | W/R | W/R |  |  | 45°扫频周期平方 | 4 | 单浮点 | 1位小数
31 | W/R | W/R |  | 密度点3 | 密度 | 4 | 单浮点 | 2位小数
32 | W/R | W/R |  |  | 45°扫频周期平方 | 4 | 单浮点 | 1位小数
33 | W/R | W/R |  | 密度点4 | 密度 | 4 | 单浮点 | 2位小数
34 | W/R | W/R |  |  | 45°扫频周期平方 | 4 | 单浮点 | 1位小数
35 | W/R | W/R | 粘度计算 | 粘度1 | 动力粘度*密度^2 | 4 | 单浮点 | 5位小数
36 | W/R | W/R |  |  | 扫频周期平方均值的差 | 4 | 单浮点 | 5位小数
37 | W/R | W/R |  | 粘度2 | 动力粘度*密度^2 | 4 | 单浮点 | 5位小数
38 | W/R | W/R |  |  | 扫频周期平方均值的差 | 4 | 单浮点 | 5位小数
39 | W/R | W/R |  | 粘度3 | 动力粘度*密度^2 | 4 | 单浮点 | 5位小数
40 | W/R | W/R |  |  | 扫频周期平方均值的差 | 4 | 单浮点 | 5位小数
41 | W/R | W/R |  | 粘度4 | 动力粘度*密度^2 | 4 | 单浮点 | 5位小数
42 | W/R | W/R |  |  | 扫频周期平方均值的差 | 4 | 单浮点 | 5位小数
43 | W/R | W/R |  | 粘度5 | 动力粘度*密度^2 | 4 | 单浮点 | 5位小数
44 | W/R | W/R |  |  | 扫频周期平方均值的差 | 4 | 单浮点 | 5位小数
45 | W/R | W/R |  | 粘度6 | 动力粘度*密度^2 | 4 | 单浮点 | 5位小数
46 | W/R | W/R |  |  | 扫频周期平方均值的差 | 4 | 单浮点 | 5位小数
47 | W/R | W/R |  | 粘度7 | 动力粘度*密度^2 | 4 | 单浮点 | 5位小数
48 | W/R | W/R |  |  | 扫频周期平方均值的差 | 4 | 单浮点 | 5位小数
49 | W/R | W/R |  | 粘度8 | 动力粘度*密度^2 | 4 | 单浮点 | 5位小数
50 | W/R | W/R |  |  | 扫频周期平方均值的差 | 4 | 单浮点 | 5位小数
51 | W/R | W/R |  | 粘度9 | 动力粘度*密度^2 | 4 | 单浮点 | 5位小数
52 | W/R | W/R |  |  | 扫频周期平方均值的差 | 4 | 单浮点 | 5位小数
53 | W/R | W/R | 粘度修正 | 粘度1 | 动力粘度 | 4 | 单浮点 | 1位小数
54 | W/R | W/R |  |  | 密度修正值 | 4 | 单浮点 | 1位小数
55 | W/R | W/R |  | 粘度2 | 动力粘度 | 4 | 单浮点 | 1位小数
56 | W/R | W/R |  |  | 密度修正值 | 4 | 单浮点 | 1位小数
57 | W/R | W/R |  | 粘度3 | 动力粘度 | 4 | 单浮点 | 1位小数
58 | W/R | W/R |  |  | 密度修正值 | 4 | 单浮点 | 1位小数
59 | W/R | W/R |  | 粘度4 | 动力粘度 | 4 | 单浮点 | 1位小数
60 | W/R | W/R |  |  | 密度修正值 | 4 | 单浮点 | 1位小数
61 | W/R | W/R |  | 粘度5 | 动力粘度 | 4 | 单浮点 | 1位小数
62 | W/R | W/R |  |  | 密度修正值 | 4 | 单浮点 | 1位小数
63 | W/R | W/R |  | 粘度6 | 动力粘度 | 4 | 单浮点 | 1位小数
64 | W/R | W/R |  |  | 密度修正值 | 4 | 单浮点 | 1位小数
65 | W/R | W/R | 密度的 温度修正 | 密度点1 | 密度的温度修正值 | 4 | 单浮点 | 6位小数
66 | W/R | W/R |  | 密度点2 | 密度的温度修正值 | 4 | 单浮点 | 6位小数
67 | W/R | W/R |  | 密度点3 | 密度的温度修正值 | 4 | 单浮点 | 6位小数
68 | W/R | W/R |  | 密度点4 | 密度的温度修正值 | 4 | 单浮点 | 6位小数
NC | NC | L | 测量 模式 | 液位测量 |  | 4 | NC
NC | NC | D |  | 密度测量 |  | 4 | NC

## 通讯说明9.25 (hidden)
通讯说明V1.0 ——2020.9.27
参数码 | 读写 类型 | 功能码 | 类型 | 参数 |  | 字节 | 数据 类型 | 取值 范围 | 备注
|  |  |  | 名称 | 详情
0 | R | R | 基本 信息 | 软件版本 |  | 4 | 单浮点 | 2位小数
1 | R | R |  | 存储版本 |  | 4 | 单浮点 | 2位小数
2 | R | R |  | 传感器状态 |  | 4 | 整型
3 | R | R | 测量输出值 | 零点电压值 |  | 4 | 单浮点
4 | R | R |  | 液位频率 |  | 4 | 整型
5 | R | R |  | 水位电压值 |  | 4 | 单浮点
6 | R | R |  | 温度值 |  | 4 | 单浮点
7 | R | R |  | 密度值 |  | 4 | 单浮点
8 | R | R |  | 动力粘度 |  | 4 | 单浮点
9 | R | R |  | 运动粘度 |  | 4 | 单浮点
10 | R | R | 原始数据 | 零点相关 | 零点AD均值 | 4 | 整型
11 | R | R |  | 液位相关 | 液位频率AD值 | 4 | 整型
12 | R | R |  |  | 液位空气频率均值 | 4 | 整型
13 | R | R |  | 水位相关 | 水位AD均值 | 4 | 整型
14 | R | R |  | 温度相关 | 温度AD均值 | 4 | 整型
15 | R | R |  | 密度扫频相关 | 当前频率AD平均值 | 4 | 整型
16 | R | R |  |  | 当前频率寄存器值 | 4 | 整型
17 | R | R |  |  | 45度扫频周期平方均值 | 4 | 单浮点
18 | R | R |  |  | 22.5度扫频周期平方均值 | 4 | 单浮点
19 | R | R |  |  | 扫频周期平方均值的差值 | 4 | 单浮点
20 | W/R | W/R | 基本参数 | 通讯方式 | 无 | 4 | 整型 | 0,1 | 0为定时发送，1为交互通讯
21 | W/R | W/R |  | 地址 | 无 | 4 | 整型 | 0~255 | 0为广播地址，1~255为从机地址
22 | W/R | W/R |  | 传感器号 | 无 | 4 | 整型 | 年月编号 | YYMMNNN
23 | W/R | W/R |  | 扫频结果存储数量 | 无 | 4 | 整型 | 1~60 | 默认为F
24 | W/R | W/R |  | 密度计算循环次数 | 无 | 4 | 整型 | 1~10 | 默认为3
25 | W/R | W/R | 温度 相关 | 基准温度 | 无 | 4 | 单浮点 | 2位小数
26 | W/R | W/R |  | 温度修正值 | 无 | 4 | 单浮点 | 2位小数
27 | W/R | W/R | 基础 密度点 | 密度点1 | 密度 | 4 | 单浮点 | 6位有效
28 | W/R | W/R |  |  | 45°扫频周期平方 | 4 | 单浮点 | 6位有效
29 | W/R | W/R |  | 密度点2 | 密度 | 4 | 单浮点 | 6位有效
30 | W/R | W/R |  |  | 45°扫频周期平方 | 4 | 单浮点 | 6位有效
31 | W/R | W/R |  | 密度点3 | 密度 | 4 | 单浮点 | 6位有效
32 | W/R | W/R |  |  | 45°扫频周期平方 | 4 | 单浮点 | 6位有效
33 | W/R | W/R |  | 密度点4 | 密度 | 4 | 单浮点 | 6位有效
34 | W/R | W/R |  |  | 45°扫频周期平方 | 4 | 单浮点 | 6位有效
35 | W/R | W/R | 粘度计算 | 粘度1 | 动力粘度*密度^2 | 4 | 单浮点 | 6位有效
36 | W/R | W/R |  |  | 扫频周期平方均值的差 | 4 | 单浮点 | 6位有效
37 | W/R | W/R |  | 粘度2 | 动力粘度*密度^2 | 4 | 单浮点 | 6位有效
38 | W/R | W/R |  |  | 扫频周期平方均值的差 | 4 | 单浮点 | 6位有效
39 | W/R | W/R |  | 粘度3 | 动力粘度*密度^2 | 4 | 单浮点 | 6位有效
40 | W/R | W/R |  |  | 扫频周期平方均值的差 | 4 | 单浮点 | 6位有效
41 | W/R | W/R |  | 粘度4 | 动力粘度*密度^2 | 4 | 单浮点 | 6位有效
42 | W/R | W/R |  |  | 扫频周期平方均值的差 | 4 | 单浮点 | 6位有效
43 | W/R | W/R |  | 粘度5 | 动力粘度*密度^2 | 4 | 单浮点 | 6位有效
44 | W/R | W/R |  |  | 扫频周期平方均值的差 | 4 | 单浮点 | 6位有效
45 | W/R | W/R |  | 粘度6 | 动力粘度*密度^2 | 4 | 单浮点 | 6位有效
46 | W/R | W/R |  |  | 扫频周期平方均值的差 | 4 | 单浮点 | 6位有效
47 | W/R | W/R |  | 粘度7 | 动力粘度*密度^2 | 4 | 单浮点 | 6位有效
48 | W/R | W/R |  |  | 扫频周期平方均值的差 | 4 | 单浮点 | 6位有效
49 | W/R | W/R |  | 粘度8 | 动力粘度*密度^2 | 4 | 单浮点 | 6位有效
50 | W/R | W/R |  |  | 扫频周期平方均值的差 | 4 | 单浮点 | 6位有效
51 | W/R | W/R |  | 粘度9 | 动力粘度*密度^2 | 4 | 单浮点 | 6位有效
52 | W/R | W/R |  |  | 扫频周期平方均值的差 | 4 | 单浮点 | 6位有效
53 | W/R | W/R | 粘度修正 | 粘度1 | 动力粘度 | 4 | 单浮点 | 1位小数
54 | W/R | W/R |  |  | 密度修正值 | 4 | 单浮点 | 1位小数
55 | W/R | W/R |  | 粘度2 | 动力粘度 | 4 | 单浮点 | 1位小数
56 | W/R | W/R |  |  | 密度修正值 | 4 | 单浮点 | 1位小数
57 | W/R | W/R |  | 粘度3 | 动力粘度 | 4 | 单浮点 | 1位小数
58 | W/R | W/R |  |  | 密度修正值 | 4 | 单浮点 | 1位小数
59 | W/R | W/R |  | 粘度4 | 动力粘度 | 4 | 单浮点 | 1位小数
60 | W/R | W/R |  |  | 密度修正值 | 4 | 单浮点 | 1位小数
61 | W/R | W/R |  | 粘度5 | 动力粘度 | 4 | 单浮点 | 1位小数
62 | W/R | W/R |  |  | 密度修正值 | 4 | 单浮点 | 1位小数
63 | W/R | W/R |  | 粘度6 | 动力粘度 | 4 | 单浮点 | 1位小数
64 | W/R | W/R |  |  | 密度修正值 | 4 | 单浮点 | 1位小数
65 | W/R | W/R | 密度的 温度修正 | 密度点1 | 密度的温度修正值 | 4 | 单浮点 | 6位有效
66 | W/R | W/R |  | 密度点2 | 密度的温度修正值 | 4 | 单浮点 | 6位有效
67 | W/R | W/R |  | 密度点3 | 密度的温度修正值 | 4 | 单浮点 | 6位有效
68 | W/R | W/R |  | 密度点4 | 密度的温度修正值 | 4 | 单浮点 | 6位有效
69 | W/R | W/R | 修正值 | 粘度修正 | 粘度的修正值 | 4 | 单浮点 | 3位小数
70 | W/R | W/R |  | 密度修正 | 密度的修正值 | 4 | 单浮点 | 2位小数
NC | NC | L | 测量 模式 | 液位测量 |  | 4 | NC
NC | NC | D |  | 密度测量 |  | 4 | NC |  | 默认测量模式

## 通讯说明1.5 (hidden)
通讯说明V1.0 ——2021.1.5
参数码 | 读写 类型 | 功能码 | 类型 | 参数 |  | 字节 | 数据 类型 | 取值 范围 | 备注
|  |  |  | 名称 | 详情
0 | R | R | 基本 信息 | 软件版本 |  | 4 | 单浮点 | 2位小数
1 | R | R |  | 存储版本 |  | 4 | 单浮点 | 2位小数
2 | R | R |  | 传感器状态 |  | 4 | 整型
3 | R | R | 测量输出值 | 零点电压值 |  | 4 | 单浮点 |  | V
4 | R | R |  | 液位频率 |  | 4 | 整型 |  | HZ
5 | R | R |  | 水位电压值 |  | 4 | 单浮点 |  | V
6 | R | R |  | 温度值 |  | 4 | 单浮点 |  | ℃
7 | R | R |  | 密度值 |  | 4 | 单浮点 |  | Kg/cm^3
8 | R | R |  | 动力粘度 |  | 4 | 单浮点 |  | 里泊
9 | R | R |  | 运动粘度 |  | 4 | 单浮点
10 | R | R | 原始数据 | 零点相关 | 零点AD均值 | 4 | 整型
11 | R | R |  | 液位相关 | 液位频率AD值 | 4 | 整型
12 | R | R |  |  | 液位空气频率均值 | 4 | 整型
13 | R | R |  | 水位相关 | 水位AD均值 | 4 | 整型
14 | R | R |  | 温度相关 | 温度AD均值 | 4 | 整型
15 | R | R |  | 密度扫频相关 | 当前频率AD平均值 | 4 | 整型
16 | R | R |  |  | 当前频率寄存器值 | 4 | 整型
17 | R | R |  |  | 45度扫频周期平方均值 | 4 | 单浮点
18 | R | R |  |  | 22.5度扫频周期平方均值 | 4 | 单浮点
19 | R | R |  |  | 扫频周期平方均值的差值 | 4 | 单浮点
20 | W/R | W/R | 基本参数 | 通讯方式 | 无 | 4 | 整型 | 0,1 | 0为定时发送，1为交互通讯
21 | W/R | W/R |  | 地址 | 无 | 4 | 整型 | 0~255 | 0为广播地址，1~255为从机地址
22 | W/R | W/R |  | 传感器号 | 无 | 4 | 整型 | 年月编号 | YYMMNNN
23 | W/R | W/R |  | 扫频结果存储数量 | 无 | 4 | 整型 | 1~60 | 默认为F
24 | W/R | W/R |  | 密度计算循环次数 | 无 | 4 | 整型 | 1~10 | 默认为3
25 | W/R | W/R | 温度 相关 | 基准温度 | 无 | 4 | 单浮点 | 2位小数 | ℃
26 | W/R | W/R |  | 温度修正值 | 无 | 4 | 单浮点 | 2位小数 | ℃
27 | W/R | W/R | 基础 密度点 | 密度点1 | 密度 | 4 | 单浮点 | 6位有效 | Kg/cm^3
28 | W/R | W/R |  |  | 45°扫频周期平方 | 4 | 单浮点 | 6位有效
29 | W/R | W/R |  | 密度点2 | 密度 | 4 | 单浮点 | 6位有效 | Kg/cm^3
30 | W/R | W/R |  |  | 45°扫频周期平方 | 4 | 单浮点 | 6位有效
31 | W/R | W/R |  | 密度点3 | 密度 | 4 | 单浮点 | 6位有效 | Kg/cm^3
32 | W/R | W/R |  |  | 45°扫频周期平方 | 4 | 单浮点 | 6位有效
33 | W/R | W/R |  | 密度点4 | 密度 | 4 | 单浮点 | 6位有效 | Kg/cm^3
34 | W/R | W/R |  |  | 45°扫频周期平方 | 4 | 单浮点 | 6位有效
35 | W/R | W/R | 粘度计算 | 粘度1 | 动力粘度*密度^2 | 4 | 单浮点 | 6位有效 | 里泊 、Kg/cm^3
36 | W/R | W/R |  |  | 扫频周期平方均值的差 | 4 | 单浮点 | 6位有效
37 | W/R | W/R |  | 粘度2 | 动力粘度*密度^2 | 4 | 单浮点 | 6位有效 | 里泊 、Kg/cm^3
38 | W/R | W/R |  |  | 扫频周期平方均值的差 | 4 | 单浮点 | 6位有效
39 | W/R | W/R |  | 粘度3 | 动力粘度*密度^2 | 4 | 单浮点 | 6位有效 | 里泊 、Kg/cm^3
40 | W/R | W/R |  |  | 扫频周期平方均值的差 | 4 | 单浮点 | 6位有效
41 | W/R | W/R |  | 粘度4 | 动力粘度*密度^2 | 4 | 单浮点 | 6位有效 | 里泊 、Kg/cm^3
42 | W/R | W/R |  |  | 扫频周期平方均值的差 | 4 | 单浮点 | 6位有效
43 | W/R | W/R |  | 粘度5 | 动力粘度*密度^2 | 4 | 单浮点 | 6位有效 | 里泊 、Kg/cm^3
44 | W/R | W/R |  |  | 扫频周期平方均值的差 | 4 | 单浮点 | 6位有效
45 | W/R | W/R |  | 粘度6 | 动力粘度*密度^2 | 4 | 单浮点 | 6位有效 | 里泊 、Kg/cm^3
46 | W/R | W/R |  |  | 扫频周期平方均值的差 | 4 | 单浮点 | 6位有效
47 | W/R | W/R |  | 粘度7 | 动力粘度*密度^2 | 4 | 单浮点 | 6位有效 | 里泊 、Kg/cm^3
48 | W/R | W/R |  |  | 扫频周期平方均值的差 | 4 | 单浮点 | 6位有效
49 | W/R | W/R |  | 粘度8 | 动力粘度*密度^2 | 4 | 单浮点 | 6位有效 | 里泊 、Kg/cm^3
50 | W/R | W/R |  |  | 扫频周期平方均值的差 | 4 | 单浮点 | 6位有效
51 | W/R | W/R |  | 粘度9 | 动力粘度*密度^2 | 4 | 单浮点 | 6位有效 | 里泊 、Kg/cm^3
52 | W/R | W/R |  |  | 扫频周期平方均值的差 | 4 | 单浮点 | 6位有效
53 | W/R | W/R | 粘度修正 | 粘度1 | 动力粘度 | 4 | 单浮点 | 1位小数 | 里泊
54 | W/R | W/R |  |  | 密度修正值 | 4 | 单浮点 | 1位小数 | Kg/cm^3
55 | W/R | W/R |  | 粘度2 | 动力粘度 | 4 | 单浮点 | 1位小数 | 里泊
56 | W/R | W/R |  |  | 密度修正值 | 4 | 单浮点 | 1位小数 | Kg/cm^3
57 | W/R | W/R |  | 粘度3 | 动力粘度 | 4 | 单浮点 | 1位小数 | 里泊
58 | W/R | W/R |  |  | 密度修正值 | 4 | 单浮点 | 1位小数 | Kg/cm^3
59 | W/R | W/R |  | 粘度4 | 动力粘度 | 4 | 单浮点 | 1位小数 | 里泊
60 | W/R | W/R |  |  | 密度修正值 | 4 | 单浮点 | 1位小数 | Kg/cm^3
61 | W/R | W/R |  | 粘度5 | 动力粘度 | 4 | 单浮点 | 1位小数 | 里泊
62 | W/R | W/R |  |  | 密度修正值 | 4 | 单浮点 | 1位小数 | Kg/cm^3
63 | W/R | W/R |  | 粘度6 | 动力粘度 | 4 | 单浮点 | 1位小数 | 里泊
64 | W/R | W/R |  |  | 密度修正值 | 4 | 单浮点 | 1位小数 | Kg/cm^3
65 | W/R | W/R | 密度的 温度修正 | 密度点1 | 密度的温度修正值 | 4 | 单浮点 | 6位有效 | Kg/cm^3
66 | W/R | W/R |  | 密度点2 | 密度的温度修正值 | 4 | 单浮点 | 6位有效 | Kg/cm^3
67 | W/R | W/R |  | 密度点3 | 密度的温度修正值 | 4 | 单浮点 | 6位有效 | Kg/cm^3
68 | W/R | W/R |  | 密度点4 | 密度的温度修正值 | 4 | 单浮点 | 6位有效 | Kg/cm^3
69 | W/R | W/R | 修正值 | 粘度修正 | 粘度的修正值 | 4 | 单浮点 | 3位小数 | 里泊
70 | W/R | W/R |  | 密度修正 | 密度的修正值 | 4 | 单浮点 | 2位小数 | Kg/cm^3
71 | W/R | W/R |  | 液位修正 | 液位的修正值 | 4 | 单浮点 | 4位小数 | m
72 | W/R | W/R |  | 水位修正 | 水位的修正值 | 4 | 单浮点 | 4位小数 | m
NC | NC | L | 测量 模式 | 液位测量 |  | 4 | NC
NC | NC | D |  | 密度测量 |  | 4 | NC |  | 默认测量模式

## 通讯说明4.1 (hidden)
通讯说明V1.0 ——2021.4.1
参数码 | 读写 类型 | 功能码 | 类型 | 参数 |  | 字节 | 数据 类型 | 取值 范围 | 备注
|  |  |  | 名称 | 详情
0 | R | R | 基本 信息 | 软件版本 |  | 4 | 单浮点 | 2位小数
1 | R | R |  | 存储版本 |  | 4 | 单浮点 | 2位小数
2 | R | R |  | 传感器状态 |  | 4 | 整型
3 | R | R | 测量输出值 | 零点电压值 |  | 4 | 单浮点 |  | V
4 | R | R |  | 液位频率 |  | 4 | 整型 |  | HZ
5 | R | R |  | 水位电压值 |  | 4 | 单浮点 |  | V
6 | R | R |  | 温度值 |  | 4 | 单浮点 |  | ℃
7 | R | R |  | 密度值 |  | 4 | 单浮点 |  | Kg/cm^3
8 | R | R |  | 动力粘度 |  | 4 | 单浮点 |  | 里泊
9 | R | R |  | 运动粘度 |  | 4 | 单浮点
10 | R | R | 原始数据 | 零点相关 | 零点AD均值 | 4 | 整型
11 | R | R |  | 液位相关 | 液位频率AD值 | 4 | 整型
12 | R | R |  |  | 液位空气频率均值 | 4 | 整型
13 | R | R |  | 水位相关 | 水位AD均值 | 4 | 整型
14 | R | R |  | 温度相关 | 温度AD均值 | 4 | 整型
15 | R | R |  | 密度扫频相关 | 当前频率AD平均值 | 4 | 整型
16 | R | R |  |  | 当前频率寄存器值 | 4 | 整型
17 | R | R |  |  | 45度扫频周期平方均值 | 4 | 单浮点
18 | R | R |  |  | 22.5度扫频周期平方均值 | 4 | 单浮点
19 | R | R |  |  | 扫频周期平方均值的差值 | 4 | 单浮点
20 | W/R | W/R | 基本参数 | 通讯方式 | 无 | 4 | 整型 | 0,1 | 0为定时发送，1为交互通讯
21 | W/R | W/R |  | 地址 | 无 | 4 | 整型 | 0~255 | 0为广播地址，1~255为从机地址
22 | W/R | W/R |  | 传感器号 | 无 | 4 | 整型 | 年月编号 | YYMMNNN
23 | W/R | W/R |  | 扫频结果存储数量 | 无 | 4 | 整型 | 1~60 | 默认为F
24 | W/R | W/R |  | 密度计算循环次数 | 无 | 4 | 整型 | 1~10 | 默认为3
25 | W/R | W/R | 温度 相关 | 基准温度 | 无 | 4 | 单浮点 | 2位小数 | ℃
26 | W/R | W/R |  | 温度修正值 | 无 | 4 | 单浮点 | 2位小数 | ℃
27 | W/R | W/R | 基础 密度点 | 密度点1 | 密度 | 4 | 单浮点 | 6位有效 | Kg/cm^3
28 | W/R | W/R |  |  | 45°扫频周期平方 | 4 | 单浮点 | 6位有效
29 | W/R | W/R |  | 密度点2 | 密度 | 4 | 单浮点 | 6位有效 | Kg/cm^3
30 | W/R | W/R |  |  | 45°扫频周期平方 | 4 | 单浮点 | 6位有效
31 | W/R | W/R |  | 密度点3 | 密度 | 4 | 单浮点 | 6位有效 | Kg/cm^3
32 | W/R | W/R |  |  | 45°扫频周期平方 | 4 | 单浮点 | 6位有效
33 | W/R | W/R |  | 密度点4 | 密度 | 4 | 单浮点 | 6位有效 | Kg/cm^3
34 | W/R | W/R |  |  | 45°扫频周期平方 | 4 | 单浮点 | 6位有效
35 | W/R | W/R | 粘度计算 | 粘度1 | 动力粘度*密度^2 | 4 | 单浮点 | 6位有效 | 里泊 、Kg/cm^3
36 | W/R | W/R |  |  | 扫频周期平方均值的差 | 4 | 单浮点 | 6位有效
37 | W/R | W/R |  | 粘度2 | 动力粘度*密度^2 | 4 | 单浮点 | 6位有效 | 里泊 、Kg/cm^3
38 | W/R | W/R |  |  | 扫频周期平方均值的差 | 4 | 单浮点 | 6位有效
39 | W/R | W/R |  | 粘度3 | 动力粘度*密度^2 | 4 | 单浮点 | 6位有效 | 里泊 、Kg/cm^3
40 | W/R | W/R |  |  | 扫频周期平方均值的差 | 4 | 单浮点 | 6位有效
41 | W/R | W/R |  | 粘度4 | 动力粘度*密度^2 | 4 | 单浮点 | 6位有效 | 里泊 、Kg/cm^3
42 | W/R | W/R |  |  | 扫频周期平方均值的差 | 4 | 单浮点 | 6位有效
43 | W/R | W/R |  | 粘度5 | 动力粘度*密度^2 | 4 | 单浮点 | 6位有效 | 里泊 、Kg/cm^3
44 | W/R | W/R |  |  | 扫频周期平方均值的差 | 4 | 单浮点 | 6位有效
45 | W/R | W/R |  | 粘度6 | 动力粘度*密度^2 | 4 | 单浮点 | 6位有效 | 里泊 、Kg/cm^3
46 | W/R | W/R |  |  | 扫频周期平方均值的差 | 4 | 单浮点 | 6位有效
47 | W/R | W/R |  | 粘度7 | 动力粘度*密度^2 | 4 | 单浮点 | 6位有效 | 里泊 、Kg/cm^3
48 | W/R | W/R |  |  | 扫频周期平方均值的差 | 4 | 单浮点 | 6位有效
49 | W/R | W/R |  | 粘度8 | 动力粘度*密度^2 | 4 | 单浮点 | 6位有效 | 里泊 、Kg/cm^3
50 | W/R | W/R |  |  | 扫频周期平方均值的差 | 4 | 单浮点 | 6位有效
51 | W/R | W/R |  | 粘度9 | 动力粘度*密度^2 | 4 | 单浮点 | 6位有效 | 里泊 、Kg/cm^3
52 | W/R | W/R |  |  | 扫频周期平方均值的差 | 4 | 单浮点 | 6位有效
53 | W/R | W/R | 粘度修正 | 粘度1 | 动力粘度 | 4 | 单浮点 | 1位小数 | 里泊
54 | W/R | W/R |  |  | 密度修正值 | 4 | 单浮点 | 1位小数 | Kg/cm^3
55 | W/R | W/R |  | 粘度2 | 动力粘度 | 4 | 单浮点 | 1位小数 | 里泊
56 | W/R | W/R |  |  | 密度修正值 | 4 | 单浮点 | 1位小数 | Kg/cm^3
57 | W/R | W/R |  | 粘度3 | 动力粘度 | 4 | 单浮点 | 1位小数 | 里泊
58 | W/R | W/R |  |  | 密度修正值 | 4 | 单浮点 | 1位小数 | Kg/cm^3
59 | W/R | W/R |  | 粘度4 | 动力粘度 | 4 | 单浮点 | 1位小数 | 里泊
60 | W/R | W/R |  |  | 密度修正值 | 4 | 单浮点 | 1位小数 | Kg/cm^3
61 | W/R | W/R |  | 粘度5 | 动力粘度 | 4 | 单浮点 | 1位小数 | 里泊
62 | W/R | W/R |  |  | 密度修正值 | 4 | 单浮点 | 1位小数 | Kg/cm^3
63 | W/R | W/R |  | 粘度6 | 动力粘度 | 4 | 单浮点 | 1位小数 | 里泊
64 | W/R | W/R |  |  | 密度修正值 | 4 | 单浮点 | 1位小数 | Kg/cm^3
65 | W/R | W/R | 密度的 温度修正 | 密度点1 | 密度的温度修正值 | 4 | 单浮点 | 6位有效 | Kg/cm^3
66 | W/R | W/R |  | 密度点2 | 密度的温度修正值 | 4 | 单浮点 | 6位有效 | Kg/cm^3
67 | W/R | W/R |  | 密度点3 | 密度的温度修正值 | 4 | 单浮点 | 6位有效 | Kg/cm^3
68 | W/R | W/R |  | 密度点4 | 密度的温度修正值 | 4 | 单浮点 | 6位有效 | Kg/cm^3
69 | W/R | W/R | 修正值 | 粘度修正 | 粘度的修正值 | 4 | 单浮点 | 3位小数 | 里泊
70 | W/R | W/R |  | 密度修正 | 密度的修正值 | 4 | 单浮点 | 2位小数 | Kg/cm^3
71 | W/R | W/R |  | 液位修正 | 液位的修正值 | 4 | 单浮点 | 4位小数 | m
72 | W/R | W/R |  | 水位修正 | 水位的修正值 | 4 | 单浮点 | 4位小数 | m
NC | NC | L | 测量 模式 | 液位测量 |  | 4 | NC |  | 交互通讯， 液位、水位，无罐底
NC | NC | D |  | 密度测量 |  | 4 | NC |  | 默认测量模式
NC | NC | B |  | 罐底测量 |  | 4 | NC |  | 主动发送，实时发送 液位、水位和罐底

## 通讯说明8.3 (hidden)
通讯说明V1.0 ——2021.8.3
参数码 | 读写 类型 | 功能码 | 类型 | 参数 |  | 字节 | 数据 类型 | 取值 范围 | 备注
|  |  |  | 名称 | 详情
0 | R | R | 基本 信息 | 软件版本 |  | 4 | 单浮点 | 2位小数
1 | R | R |  | 存储版本 |  | 4 | 单浮点 | 2位小数
2 | R | R |  | 传感器状态 |  | 4 | 整型
3 | R | R | 测量输出值 | 零点电压值 |  | 4 | 单浮点 |  | V
4 | R | R |  | 液位频率 |  | 4 | 整型 |  | HZ
5 | R | R |  | 水位电压值 |  | 4 | 单浮点 |  | V
6 | R | R |  | 温度值 |  | 4 | 单浮点 |  | ℃
7 | R | R |  | 密度值 |  | 4 | 单浮点 |  | Kg/cm^3
8 | R | R |  | 动力粘度 |  | 4 | 单浮点 |  | 里泊
9 | R | R |  | 运动粘度 |  | 4 | 单浮点
10 | R | R | 原始数据 | 零点相关 | 零点AD均值 | 4 | 整型
11 | R | R |  | 液位相关 | 液位频率AD值 | 4 | 整型
12 | R | R |  |  | 液位空气频率均值 | 4 | 整型
13 | R | R |  | 水位相关 | 水位AD均值 | 4 | 整型
14 | R | R |  | 温度相关 | 温度AD均值 | 4 | 整型
15 | R | R |  | 密度扫频相关 | 当前频率AD平均值 | 4 | 整型
16 | R | R |  |  | 当前频率寄存器值 | 4 | 整型
17 | R | R |  |  | 45度扫频周期平方均值 | 4 | 单浮点
18 | R | R |  |  | 22.5度扫频周期平方均值 | 4 | 单浮点
19 | R | R |  |  | 扫频周期平方均值的差值 | 4 | 单浮点
20 | W/R | W/R | 基本参数 | 通讯方式 | 无 | 4 | 整型 | 0,1 | 0为定时发送，1为交互通讯
21 | W/R | W/R |  | 地址 | 无 | 4 | 整型 | 0~255 | 0为广播地址，1~255为从机地址
22 | W/R | W/R |  | 传感器号 | 无 | 4 | 整型 | 年月编号 | YYMMNNN
23 | W/R | W/R |  | 扫频结果存储数量 | 无 | 4 | 整型 | 1~60 | 默认为F
24 | W/R | W/R |  | 密度计算循环次数 | 无 | 4 | 整型 | 1~10 | 默认为3
25 | W/R | W/R | 温度 相关 | 基准温度 | 无 | 4 | 单浮点 | 2位小数 | ℃
26 | W/R | W/R |  | 温度修正值 | 无 | 4 | 单浮点 | 2位小数 | ℃
27 | W/R | W/R | 基础 密度点 | 密度点1 | 密度 | 4 | 单浮点 | 6位有效 | Kg/cm^3
28 | W/R | W/R |  |  | 45°扫频周期平方 | 4 | 单浮点 | 6位有效
29 | W/R | W/R |  | 密度点2 | 密度 | 4 | 单浮点 | 6位有效 | Kg/cm^3
30 | W/R | W/R |  |  | 45°扫频周期平方 | 4 | 单浮点 | 6位有效
31 | W/R | W/R |  | 密度点3 | 密度 | 4 | 单浮点 | 6位有效 | Kg/cm^3
32 | W/R | W/R |  |  | 45°扫频周期平方 | 4 | 单浮点 | 6位有效
33 | W/R | W/R |  | 密度点4 | 密度 | 4 | 单浮点 | 6位有效 | Kg/cm^3
34 | W/R | W/R |  |  | 45°扫频周期平方 | 4 | 单浮点 | 6位有效
35 | W/R | W/R | 粘度计算 | 粘度1 | 动力粘度*密度^2 | 4 | 单浮点 | 6位有效 | 里泊 、Kg/cm^3
36 | W/R | W/R |  |  | 扫频周期平方均值的差 | 4 | 单浮点 | 6位有效
37 | W/R | W/R |  | 粘度2 | 动力粘度*密度^2 | 4 | 单浮点 | 6位有效 | 里泊 、Kg/cm^3
38 | W/R | W/R |  |  | 扫频周期平方均值的差 | 4 | 单浮点 | 6位有效
39 | W/R | W/R |  | 粘度3 | 动力粘度*密度^2 | 4 | 单浮点 | 6位有效 | 里泊 、Kg/cm^3
40 | W/R | W/R |  |  | 扫频周期平方均值的差 | 4 | 单浮点 | 6位有效
41 | W/R | W/R |  | 粘度4 | 动力粘度*密度^2 | 4 | 单浮点 | 6位有效 | 里泊 、Kg/cm^3
42 | W/R | W/R |  |  | 扫频周期平方均值的差 | 4 | 单浮点 | 6位有效
43 | W/R | W/R |  | 粘度5 | 动力粘度*密度^2 | 4 | 单浮点 | 6位有效 | 里泊 、Kg/cm^3
44 | W/R | W/R |  |  | 扫频周期平方均值的差 | 4 | 单浮点 | 6位有效
45 | W/R | W/R |  | 粘度6 | 动力粘度*密度^2 | 4 | 单浮点 | 6位有效 | 里泊 、Kg/cm^3
46 | W/R | W/R |  |  | 扫频周期平方均值的差 | 4 | 单浮点 | 6位有效
47 | W/R | W/R |  | 粘度7 | 动力粘度*密度^2 | 4 | 单浮点 | 6位有效 | 里泊 、Kg/cm^3
48 | W/R | W/R |  |  | 扫频周期平方均值的差 | 4 | 单浮点 | 6位有效
49 | W/R | W/R |  | 粘度8 | 动力粘度*密度^2 | 4 | 单浮点 | 6位有效 | 里泊 、Kg/cm^3
50 | W/R | W/R |  |  | 扫频周期平方均值的差 | 4 | 单浮点 | 6位有效
51 | W/R | W/R |  | 粘度9 | 动力粘度*密度^2 | 4 | 单浮点 | 6位有效 | 里泊 、Kg/cm^3
52 | W/R | W/R |  |  | 扫频周期平方均值的差 | 4 | 单浮点 | 6位有效
53 | W/R | W/R | 粘度修正 | 粘度1 | 动力粘度 | 4 | 单浮点 | 1位小数 | 里泊
54 | W/R | W/R |  |  | 密度修正值 | 4 | 单浮点 | 1位小数 | Kg/cm^3
55 | W/R | W/R |  | 粘度2 | 动力粘度 | 4 | 单浮点 | 1位小数 | 里泊
56 | W/R | W/R |  |  | 密度修正值 | 4 | 单浮点 | 1位小数 | Kg/cm^3
57 | W/R | W/R |  | 粘度3 | 动力粘度 | 4 | 单浮点 | 1位小数 | 里泊
58 | W/R | W/R |  |  | 密度修正值 | 4 | 单浮点 | 1位小数 | Kg/cm^3
59 | W/R | W/R |  | 粘度4 | 动力粘度 | 4 | 单浮点 | 1位小数 | 里泊
60 | W/R | W/R |  |  | 密度修正值 | 4 | 单浮点 | 1位小数 | Kg/cm^3
61 | W/R | W/R |  | 粘度5 | 动力粘度 | 4 | 单浮点 | 1位小数 | 里泊
62 | W/R | W/R |  |  | 密度修正值 | 4 | 单浮点 | 1位小数 | Kg/cm^3
63 | W/R | W/R |  | 粘度6 | 动力粘度 | 4 | 单浮点 | 1位小数 | 里泊
64 | W/R | W/R |  |  | 密度修正值 | 4 | 单浮点 | 1位小数 | Kg/cm^3
65 | W/R | W/R | 密度的 温度修正 | 密度点1 | 密度的温度修正值 | 4 | 单浮点 | 6位有效 | Kg/cm^3
66 | W/R | W/R |  | 密度点2 | 密度的温度修正值 | 4 | 单浮点 | 6位有效 | Kg/cm^3
67 | W/R | W/R |  | 密度点3 | 密度的温度修正值 | 4 | 单浮点 | 6位有效 | Kg/cm^3
68 | W/R | W/R |  | 密度点4 | 密度的温度修正值 | 4 | 单浮点 | 6位有效 | Kg/cm^3
69 | W/R | W/R | 修正值 | 粘度修正 | 粘度的修正值 | 4 | 单浮点 | 3位小数 | 里泊
70 | W/R | W/R |  | 密度修正 | 密度的修正值 | 4 | 单浮点 | 2位小数 | Kg/cm^3
71 | W/R | W/R |  | 液位修正 | 液位的修正值 | 4 | 单浮点 | 4位小数 | m
72 | W/R | W/R |  | 水位修正 | 水位的修正值 | 4 | 单浮点 | 4位小数 | m
73 | W/R | W/R | 扫频频率 | 密度扫频 | 起始频率 | 4 | 单浮点 | 整数 | Hz，默认5500,3000~6600
74 | W/R | W/R |  | 密度扫频 | 截止频率 | 4 | 单浮点 | 整数 | Hz，默认3000,3000~6600
75 | W/R | W/R |  | 液位扫频 | 起始频率 | 4 | 单浮点 | 整数 | Hz，默认6600,3000~6600
76 | W/R | W/R |  | 液位扫频 | 截止频率 | 4 | 单浮点 | 整数 | Hz，默认4000,3000~6600
77 | W/R | W/R | 测量阈值 | 测水AD阈值 | 判断水位状态 | 4 | 单浮点 | 整数 | 默认3000，0~4096
78 | W/R | W/R |  | 液位AD阈值 | 判断液位状态 | 4 | 单浮点 | 整数 | 默认1480,0~4096
79 | W/R | W/R |  | 空气频率阈值 | 空气均值的下限 | 4 | 单浮点 | 整数 | Hz，默认5500,3000~6600
80 | W/R | W/R |  | 液位频率差值 | 空气频率与液位频率差值 | 4 | 单浮点 | 整数 | Hz，默认250,3000~6600
NC | NC | L | 测量 模式 | 液位测量 |  | 4 | NC |  | 交互通讯， 液位、水位，无罐底
NC | NC | D |  | 密度测量 |  | 4 | NC |  | 默认测量模式
NC | NC | B |  | 罐底测量 |  | 4 | NC |  | 主动发送，实时发送 液位、水位和罐底

## 通讯说明9.13 (hidden)
通讯说明V2.0 ——2021.9.13
参数码 | 读写 类型 | 功能码 | 类型 | 参数 |  | 字节 | 数据 类型 | 取值 范围 | 备注
|  |  |  | 名称 | 详情
0 | R | R | 基本 信息 | 软件版本 |  | 4 | 单浮点 | 2位小数
1 | R | R |  | 存储版本 |  | 4 | 单浮点 | 2位小数
2 | R | R |  | 传感器状态 |  | 4 | 整型
3 | R | R | 测量输出值 | 零点电压值 |  | 4 | 单浮点 |  | V
4 | R | R |  | 液位频率 |  | 4 | 整型 |  | HZ
5 | R | R |  | 水位电压值 |  | 4 | 单浮点 |  | V
6 | R | R |  | 温度值 |  | 4 | 单浮点 |  | ℃
7 | R | R |  | 密度值 |  | 4 | 单浮点 |  | Kg/cm^3
8 | R | R |  | 动力粘度 |  | 4 | 单浮点 |  | 里泊
9 | R | R |  | 运动粘度 |  | 4 | 单浮点
10 | R | R | 原始数据 | 零点相关 | 零点AD均值 | 4 | 整型
11 | R | R |  | 液位相关 | 液位频率AD值 | 4 | 整型
12 | R | R |  |  | 液位空气频率均值 | 4 | 整型
13 | R | R |  | 水位相关 | 水位AD均值 | 4 | 整型
14 | R | R |  | 温度相关 | 温度AD均值 | 4 | 整型
15 | R | R |  | 密度扫频相关 | 当前频率AD平均值 | 4 | 整型
16 | R | R |  |  | 当前频率寄存器值 | 4 | 整型
17 | R | R |  |  | 45度扫频周期平方均值 | 4 | 单浮点
18 | R | R |  |  | 22.5度扫频周期平方均值 | 4 | 单浮点
19 | R | R |  |  | 扫频周期平方均值的差值 | 4 | 单浮点
20 | W/R | W/R | 基本参数 | 通讯方式 | 无 | 4 | 整型 | 0,1 | 0为定时发送，1为交互通讯
21 | W/R | W/R |  | 地址 | 无 | 4 | 整型 | 0~255 | 0为广播地址，1~255为从机地址
22 | W/R | W/R |  | 传感器号 | 无 | 4 | 整型 | 年月编号 | YYMMNNN
23 | W/R | W/R |  | 扫频结果存储数量 | 无 | 4 | 整型 | 1~60 | 默认为F
24 | W/R | W/R |  | 密度计算循环次数 | 无 | 4 | 整型 | 1~10 | 默认为3
25 | W/R | W/R | 温度 相关 | 基准温度 | 无 | 4 | 单浮点 | 2位小数 | ℃
26 | W/R | W/R |  | 温度修正值 | 无 | 4 | 单浮点 | 2位小数 | ℃
27 | W/R | W/R | 基础 密度点 | 密度点1 | 密度 | 4 | 单浮点 | 6位有效 | Kg/cm^3
28 | W/R | W/R |  |  | 45°扫频周期平方 | 4 | 单浮点 | 6位有效
29 | W/R | W/R |  | 密度点2 | 密度 | 4 | 单浮点 | 6位有效 | Kg/cm^3
30 | W/R | W/R |  |  | 45°扫频周期平方 | 4 | 单浮点 | 6位有效
31 | W/R | W/R |  | 密度点3 | 密度 | 4 | 单浮点 | 6位有效 | Kg/cm^3
32 | W/R | W/R |  |  | 45°扫频周期平方 | 4 | 单浮点 | 6位有效
33 | W/R | W/R |  | 密度点4 | 密度 | 4 | 单浮点 | 6位有效 | Kg/cm^3
34 | W/R | W/R |  |  | 45°扫频周期平方 | 4 | 单浮点 | 6位有效
35 | W/R | W/R | 粘度计算 | 粘度1 | 动力粘度*密度^2 | 4 | 单浮点 | 6位有效 | 里泊 、Kg/cm^3
36 | W/R | W/R |  |  | 扫频周期平方均值的差 | 4 | 单浮点 | 6位有效
37 | W/R | W/R |  | 粘度2 | 动力粘度*密度^2 | 4 | 单浮点 | 6位有效 | 里泊 、Kg/cm^3
38 | W/R | W/R |  |  | 扫频周期平方均值的差 | 4 | 单浮点 | 6位有效
39 | W/R | W/R |  | 粘度3 | 动力粘度*密度^2 | 4 | 单浮点 | 6位有效 | 里泊 、Kg/cm^3
40 | W/R | W/R |  |  | 扫频周期平方均值的差 | 4 | 单浮点 | 6位有效
41 | W/R | W/R |  | 粘度4 | 动力粘度*密度^2 | 4 | 单浮点 | 6位有效 | 里泊 、Kg/cm^3
42 | W/R | W/R |  |  | 扫频周期平方均值的差 | 4 | 单浮点 | 6位有效
43 | W/R | W/R |  | 粘度5 | 动力粘度*密度^2 | 4 | 单浮点 | 6位有效 | 里泊 、Kg/cm^3
44 | W/R | W/R |  |  | 扫频周期平方均值的差 | 4 | 单浮点 | 6位有效
45 | W/R | W/R |  | 粘度6 | 动力粘度*密度^2 | 4 | 单浮点 | 6位有效 | 里泊 、Kg/cm^3
46 | W/R | W/R |  |  | 扫频周期平方均值的差 | 4 | 单浮点 | 6位有效
47 | W/R | W/R |  | 粘度7 | 动力粘度*密度^2 | 4 | 单浮点 | 6位有效 | 里泊 、Kg/cm^3
48 | W/R | W/R |  |  | 扫频周期平方均值的差 | 4 | 单浮点 | 6位有效
49 | W/R | W/R |  | 粘度8 | 动力粘度*密度^2 | 4 | 单浮点 | 6位有效 | 里泊 、Kg/cm^3
50 | W/R | W/R |  |  | 扫频周期平方均值的差 | 4 | 单浮点 | 6位有效
51 | W/R | W/R |  | 粘度9 | 动力粘度*密度^2 | 4 | 单浮点 | 6位有效 | 里泊 、Kg/cm^3
52 | W/R | W/R |  |  | 扫频周期平方均值的差 | 4 | 单浮点 | 6位有效
53 | W/R | W/R | 粘度修正 | 粘度1 | 动力粘度 | 4 | 单浮点 | 1位小数 | 里泊
54 | W/R | W/R |  |  | 密度修正值 | 4 | 单浮点 | 1位小数 | Kg/cm^3
55 | W/R | W/R |  | 粘度2 | 动力粘度 | 4 | 单浮点 | 1位小数 | 里泊
56 | W/R | W/R |  |  | 密度修正值 | 4 | 单浮点 | 1位小数 | Kg/cm^3
57 | W/R | W/R |  | 粘度3 | 动力粘度 | 4 | 单浮点 | 1位小数 | 里泊
58 | W/R | W/R |  |  | 密度修正值 | 4 | 单浮点 | 1位小数 | Kg/cm^3
59 | W/R | W/R |  | 粘度4 | 动力粘度 | 4 | 单浮点 | 1位小数 | 里泊
60 | W/R | W/R |  |  | 密度修正值 | 4 | 单浮点 | 1位小数 | Kg/cm^3
61 | W/R | W/R |  | 粘度5 | 动力粘度 | 4 | 单浮点 | 1位小数 | 里泊
62 | W/R | W/R |  |  | 密度修正值 | 4 | 单浮点 | 1位小数 | Kg/cm^3
63 | W/R | W/R |  | 粘度6 | 动力粘度 | 4 | 单浮点 | 1位小数 | 里泊
64 | W/R | W/R |  |  | 密度修正值 | 4 | 单浮点 | 1位小数 | Kg/cm^3
65 | W/R | W/R | 密度的 温度修正（30度） | 密度点1 | 密度的温度修正值 | 4 | 单浮点 | 6位有效 | Kg/cm^3
66 | W/R | W/R |  | 密度点2 | 密度的温度修正值 | 4 | 单浮点 | 6位有效 | Kg/cm^3
67 | W/R | W/R |  | 密度点3 | 密度的温度修正值 | 4 | 单浮点 | 6位有效 | Kg/cm^3
68 | W/R | W/R |  | 密度点4 | 密度的温度修正值 | 4 | 单浮点 | 6位有效 | Kg/cm^3
69 | W/R | W/R | 修正值 | 粘度修正 | 粘度的修正值 | 4 | 单浮点 | 3位小数 | 里泊
70 | W/R | W/R |  | 密度修正 | 密度的修正值 | 4 | 单浮点 | 2位小数 | Kg/cm^3
71 | W/R | W/R |  | 液位修正 | 液位的修正值 | 4 | 单浮点 | 4位小数 | m
72 | W/R | W/R |  | 水位修正 | 水位的修正值 | 4 | 单浮点 | 4位小数 | m
73 | W/R | W/R | 密度的副 温度修正（10度） | 密度点1 | 密度的副温度修正值 | 4 | 单浮点 | 6位有效 | Kg/cm^3
74 | W/R | W/R |  | 密度点2 | 密度的副温度修正值 | 4 | 单浮点 | 6位有效 | Kg/cm^3
75 | W/R | W/R |  | 密度点3 | 密度的副温度修正值 | 4 | 单浮点 | 6位有效 | Kg/cm^3
76 | W/R | W/R |  | 密度点4 | 密度的副温度修正值 | 4 | 单浮点 | 6位有效 | Kg/cm^3
77 | W/R | W/R | 扫频频率 | 密度扫频 | 起始频率 | 4 | 单浮点 | 整数 | Hz，默认5500,3000~6600
78 | W/R | W/R |  | 密度扫频 | 截止频率 | 4 | 单浮点 | 整数 | Hz，默认3000,3000~6600
79 | W/R | W/R |  | 液位扫频 | 起始频率 | 4 | 单浮点 | 整数 | Hz，默认6600,3000~6600
80 | W/R | W/R |  | 液位扫频 | 截止频率 | 4 | 单浮点 | 整数 | Hz，默认4000,3000~6600
81 | W/R | W/R | 测量阈值 | 测水AD阈值 | 判断水位状态 | 4 | 单浮点 | 整数 | 默认3000，0~4096
82 | W/R | W/R |  | 液位AD阈值 | 判断液位状态 | 4 | 单浮点 | 整数 | 默认1480,0~4096
83 | W/R | W/R |  | 空气频率阈值 | 空气均值的下限 | 4 | 单浮点 | 整数 | Hz，默认5500,3000~6600
84 | W/R | W/R |  | 液位频率差值 | 空气频率与液位频率差值 | 4 | 单浮点 | 整数 | Hz，默认250,3000~6600
NC | NC | L | 测量 模式 | 液位测量 |  | 4 | NC |  | 交互通讯， 液位、水位，无罐底
NC | NC | D |  | 密度测量 |  | 4 | NC |  | 默认测量模式
NC | NC | B |  | 罐底测量 |  | 4 | NC |  | 主动发送，实时发送 液位、水位和罐底

## 通讯说明 22.8.3 (hidden)
通讯说明V2.0 ——2022.8.3
参数码 | 读写 类型 | 功能码 | 类型 | 参数 |  | 字节 | 数据 类型 | 取值 范围 | 备注
|  |  |  | 名称 | 详情
0 | R | R | 基本 信息 | 软件版本 |  | 4 | 单浮点 | 2位小数
1 | R | R |  | 存储版本 |  | 4 | 单浮点 | 2位小数
2 | R | R |  | 传感器状态 |  | 4 | 整型
3 | R | R | 测量输出值 | 零点电压值 |  | 4 | 单浮点 |  | V
4 | R | R |  | 液位频率 |  | 4 | 整型 |  | HZ
5 | R | R |  | 水位电压值 |  | 4 | 单浮点 |  | V
6 | R | R |  | 温度值 |  | 4 | 单浮点 |  | ℃
7 | R | R |  | 密度值 |  | 4 | 单浮点 |  | Kg/cm^3
8 | R | R |  | 动力粘度 |  | 4 | 单浮点 |  | 里泊
9 | R | R |  | 运动粘度 |  | 4 | 单浮点
10 | R | R | 原始数据 | 零点相关 | 零点AD均值 | 4 | 整型
11 | R | R |  | 液位相关 | 液位频率AD值 | 4 | 整型
12 | R | R |  |  | 液位空气频率均值 | 4 | 整型
13 | R | R |  | 水位相关 | 水位AD均值 | 4 | 整型
14 | R | R |  | 温度相关 | 温度AD均值 | 4 | 整型
15 | R | R |  | 密度扫频相关 | 当前频率AD平均值 | 4 | 整型
16 | R | R |  |  | 当前频率寄存器值 | 4 | 整型
17 | R | R |  |  | 45度扫频周期平方均值 | 4 | 单浮点
18 | R | R |  |  | 22.5度扫频周期平方均值 | 4 | 单浮点
19 | R | R |  |  | 扫频周期平方均值的差值 | 4 | 单浮点
20 | W/R | W/R | 基本参数 | 通讯方式 | 无 | 4 | 整型 | 0,1 | 0为定时发送，1为交互通讯
21 | W/R | W/R |  | 地址 | 无 | 4 | 整型 | 0~255 | 0为广播地址，1~255为从机地址
22 | W/R | W/R |  | 传感器号 | 无 | 4 | 整型 | 年月编号 | YYMMNNN
23 | W/R | W/R |  | 扫频结果存储数量 | 无 | 4 | 整型 | 1~60 | 默认为F
24 | W/R | W/R |  | 密度计算循环次数 | 无 | 4 | 整型 | 1~10 | 默认为3
25 | W/R | W/R | 温度 相关 | 基准温度 | 无 | 4 | 单浮点 | 2位小数 | ℃
26 | W/R | W/R |  | 温度修正值 | 无 | 4 | 单浮点 | 2位小数 | ℃
27 | W/R | W/R | 基础 密度点 | 密度点1 | 密度 | 4 | 单浮点 | 6位有效 | Kg/cm^3
28 | W/R | W/R |  |  | 45°扫频周期平方 | 4 | 单浮点 | 6位有效
29 | W/R | W/R |  | 密度点2 | 密度 | 4 | 单浮点 | 6位有效 | Kg/cm^3
30 | W/R | W/R |  |  | 45°扫频周期平方 | 4 | 单浮点 | 6位有效
31 | W/R | W/R |  | 密度点3 | 密度 | 4 | 单浮点 | 6位有效 | Kg/cm^3
32 | W/R | W/R |  |  | 45°扫频周期平方 | 4 | 单浮点 | 6位有效
33 | W/R | W/R |  | 密度点4 | 密度 | 4 | 单浮点 | 6位有效 | Kg/cm^3
34 | W/R | W/R |  |  | 45°扫频周期平方 | 4 | 单浮点 | 6位有效
35 | W/R | W/R | 粘度计算 | 粘度1 | 动力粘度*密度^2 | 4 | 单浮点 | 6位有效 | 里泊 、Kg/cm^3
36 | W/R | W/R |  |  | 扫频周期平方均值的差 | 4 | 单浮点 | 6位有效
37 | W/R | W/R |  | 粘度2 | 动力粘度*密度^2 | 4 | 单浮点 | 6位有效 | 里泊 、Kg/cm^3
38 | W/R | W/R |  |  | 扫频周期平方均值的差 | 4 | 单浮点 | 6位有效
39 | W/R | W/R |  | 粘度3 | 动力粘度*密度^2 | 4 | 单浮点 | 6位有效 | 里泊 、Kg/cm^3
40 | W/R | W/R |  |  | 扫频周期平方均值的差 | 4 | 单浮点 | 6位有效
41 | W/R | W/R |  | 粘度4 | 动力粘度*密度^2 | 4 | 单浮点 | 6位有效 | 里泊 、Kg/cm^3
42 | W/R | W/R |  |  | 扫频周期平方均值的差 | 4 | 单浮点 | 6位有效
43 | W/R | W/R |  | 粘度5 | 动力粘度*密度^2 | 4 | 单浮点 | 6位有效 | 里泊 、Kg/cm^3
44 | W/R | W/R |  |  | 扫频周期平方均值的差 | 4 | 单浮点 | 6位有效
45 | W/R | W/R |  | 粘度6 | 动力粘度*密度^2 | 4 | 单浮点 | 6位有效 | 里泊 、Kg/cm^3
46 | W/R | W/R |  |  | 扫频周期平方均值的差 | 4 | 单浮点 | 6位有效
47 | W/R | W/R |  | 粘度7 | 动力粘度*密度^2 | 4 | 单浮点 | 6位有效 | 里泊 、Kg/cm^3
48 | W/R | W/R |  |  | 扫频周期平方均值的差 | 4 | 单浮点 | 6位有效
49 | W/R | W/R |  | 粘度8 | 动力粘度*密度^2 | 4 | 单浮点 | 6位有效 | 里泊 、Kg/cm^3
50 | W/R | W/R |  |  | 扫频周期平方均值的差 | 4 | 单浮点 | 6位有效
51 | W/R | W/R |  | 粘度9 | 动力粘度*密度^2 | 4 | 单浮点 | 6位有效 | 里泊 、Kg/cm^3
52 | W/R | W/R |  |  | 扫频周期平方均值的差 | 4 | 单浮点 | 6位有效
53 | W/R | W/R | 粘度修正 | 粘度1 | 动力粘度 | 4 | 单浮点 | 1位小数 | 里泊
54 | W/R | W/R |  |  | 密度修正值 | 4 | 单浮点 | 1位小数 | Kg/cm^3
55 | W/R | W/R |  | 粘度2 | 动力粘度 | 4 | 单浮点 | 1位小数 | 里泊
56 | W/R | W/R |  |  | 密度修正值 | 4 | 单浮点 | 1位小数 | Kg/cm^3
57 | W/R | W/R |  | 粘度3 | 动力粘度 | 4 | 单浮点 | 1位小数 | 里泊
58 | W/R | W/R |  |  | 密度修正值 | 4 | 单浮点 | 1位小数 | Kg/cm^3
59 | W/R | W/R |  | 粘度4 | 动力粘度 | 4 | 单浮点 | 1位小数 | 里泊
60 | W/R | W/R |  |  | 密度修正值 | 4 | 单浮点 | 1位小数 | Kg/cm^3
61 | W/R | W/R |  | 粘度5 | 动力粘度 | 4 | 单浮点 | 1位小数 | 里泊
62 | W/R | W/R |  |  | 密度修正值 | 4 | 单浮点 | 1位小数 | Kg/cm^3
63 | W/R | W/R |  | 粘度6 | 动力粘度 | 4 | 单浮点 | 1位小数 | 里泊
64 | W/R | W/R |  |  | 密度修正值 | 4 | 单浮点 | 1位小数 | Kg/cm^3
65 | W/R | W/R | 密度的 温度修正（30度） | 密度点1 | 密度的温度修正值 | 4 | 单浮点 | 6位有效 | Kg/cm^3
66 | W/R | W/R |  | 密度点2 | 密度的温度修正值 | 4 | 单浮点 | 6位有效 | Kg/cm^3
67 | W/R | W/R |  | 密度点3 | 密度的温度修正值 | 4 | 单浮点 | 6位有效 | Kg/cm^3
68 | W/R | W/R |  | 密度点4 | 密度的温度修正值 | 4 | 单浮点 | 6位有效 | Kg/cm^3
69 | W/R | W/R | 修正值 | 粘度修正 | 粘度的修正值 | 4 | 单浮点 | 3位小数 | 里泊
70 | W/R | W/R |  | 密度修正 | 密度的修正值 | 4 | 单浮点 | 2位小数 | Kg/cm^3
71 | W/R | W/R |  | 液位修正 | 液位的修正值 | 4 | 单浮点 | 4位小数 | m
72 | W/R | W/R |  | 水位修正 | 水位的修正值 | 4 | 单浮点 | 4位小数 | m
73 | W/R | W/R | 密度的副 温度修正（10度） | 密度点1 | 密度的副温度修正值 | 4 | 单浮点 | 6位有效 | Kg/cm^3
74 | W/R | W/R |  | 密度点2 | 密度的副温度修正值 | 4 | 单浮点 | 6位有效 | Kg/cm^3
75 | W/R | W/R |  | 密度点3 | 密度的副温度修正值 | 4 | 单浮点 | 6位有效 | Kg/cm^3
76 | W/R | W/R |  | 密度点4 | 密度的副温度修正值 | 4 | 单浮点 | 6位有效 | Kg/cm^3
77 | W/R | W/R | 扫频频率 | 密度扫频 | 起始频率 | 4 | 单浮点 | 整数 | Hz，默认5500,3000~6600
78 | W/R | W/R |  | 密度扫频 | 截止频率 | 4 | 单浮点 | 整数 | Hz，默认3000,3000~6600
79 | W/R | W/R |  | 液位扫频 | 起始频率 | 4 | 单浮点 | 整数 | Hz，默认6600,3000~6600
80 | W/R | W/R |  | 液位扫频 | 截止频率 | 4 | 单浮点 | 整数 | Hz，默认4000,3000~6600
81 | W/R | W/R | 测量阈值 | 测水AD阈值 | 判断水位状态 | 4 | 单浮点 | 整数 | 默认3000，0~4096
82 | W/R | W/R |  | 液位AD阈值 | 判断液位状态 | 4 | 单浮点 | 整数 | 默认1480,0~4096
83 | W/R | W/R |  | 空气频率阈值 | 空气均值的下限 | 4 | 单浮点 | 整数 | Hz，默认5500,3000~6600
84 | W/R | W/R |  | 液位频率差值 | 空气频率与液位频率差值 | 4 | 单浮点 | 整数 | Hz，默认250,0~6600
NC | NC | L | 测量 模式 | 液位测量 |  | 4 | NC |  | 交互通讯， 液位、水位，无罐底
NC | NC | D |  | 密度测量 |  | 4 | NC |  | 默认测量模式
NC | NC | B |  | 罐底测量 |  | 4 | NC |  | 主动发送，实时发送 液位、水位和罐底

## 通讯说明 23.8.23 (hidden)
通讯说明V2.0 ——2023.8.23
参数码 | 读写 类型 | 功能码 | 类型 | 参数 |  | 字节 | 数据 类型 | 取值 范围 | 备注
|  |  |  | 名称 | 详情
0 | R | R | 基本 信息 | 软件版本 |  | 4 | 单浮点 | 2位小数
1 | R | R |  | 存储版本 |  | 4 | 单浮点 | 2位小数
2 | R | R |  | 传感器状态 |  | 4 | 整型
3 | R | R | 测量输出值 | 零点电压值 |  | 4 | 单浮点 |  | V
4 | R | R |  | 液位频率 |  | 4 | 整型 |  | HZ
5 | R | R |  | 水位电压值 |  | 4 | 单浮点 |  | V
6 | R | R |  | 温度值 |  | 4 | 单浮点 |  | ℃
7 | R | R |  | 密度值 |  | 4 | 单浮点 |  | Kg/cm^3
8 | R | R |  | 动力粘度 |  | 4 | 单浮点 |  | 里泊
9 | R | R |  | 运动粘度 |  | 4 | 单浮点
10 | R | R | 原始数据 | 零点相关 | 零点AD均值 | 4 | 整型
11 | R | R |  | 液位相关 | 液位频率AD值 | 4 | 整型
12 | R | R |  |  | 液位空气频率均值 | 4 | 整型
13 | R | R |  | 水位相关 | 水位AD均值 | 4 | 整型
14 | R | R |  | 温度相关 | 温度AD均值 | 4 | 整型
15 | R | R |  | 密度扫频相关 | 当前频率AD平均值 | 4 | 整型
16 | R | R |  |  | 当前频率寄存器值 | 4 | 整型
17 | R | R |  |  | 45度扫频周期平方均值 | 4 | 单浮点
18 | R | R |  |  | 22.5度扫频周期平方均值 | 4 | 单浮点
19 | R | R |  |  | 扫频周期平方均值的差值 | 4 | 单浮点
20 | W/R | W/R | 基本参数 | 通讯方式 | 无 | 4 | 整型 | 0,1 | 0为定时发送，1为交互通讯
21 | W/R | W/R |  | 地址 | 无 | 4 | 整型 | 0~255 | 0为广播地址，1~255为从机地址
22 | W/R | W/R |  | 传感器号 | 无 | 4 | 整型 | 年月编号 | YYMMNNN
23 | W/R | W/R |  | 扫频结果存储数量 | 无 | 4 | 整型 | 1~60 | 默认为F
24 | W/R | W/R |  | 密度计算循环次数 | 无 | 4 | 整型 | 1~10 | 默认为3
25 | W/R | W/R | 温度 相关 | 基准温度 | 无 | 4 | 单浮点 | 2位小数 | ℃
26 | W/R | W/R |  | 温度修正值 | 无 | 4 | 单浮点 | 2位小数 | ℃
27 | W/R | W/R | 基础 密度点 | 密度点1 | 密度 | 4 | 单浮点 | 6位有效 | Kg/cm^3
28 | W/R | W/R |  |  | 45°扫频周期平方 | 4 | 单浮点 | 6位有效
29 | W/R | W/R |  | 密度点2 | 密度 | 4 | 单浮点 | 6位有效 | Kg/cm^3
30 | W/R | W/R |  |  | 45°扫频周期平方 | 4 | 单浮点 | 6位有效
31 | W/R | W/R |  | 密度点3 | 密度 | 4 | 单浮点 | 6位有效 | Kg/cm^3
32 | W/R | W/R |  |  | 45°扫频周期平方 | 4 | 单浮点 | 6位有效
33 | W/R | W/R |  | 密度点4 | 密度 | 4 | 单浮点 | 6位有效 | Kg/cm^3
34 | W/R | W/R |  |  | 45°扫频周期平方 | 4 | 单浮点 | 6位有效
35 | W/R | W/R | 粘度计算 | 粘度1 | 动力粘度*密度^2 | 4 | 单浮点 | 6位有效 | 里泊 、Kg/cm^3
36 | W/R | W/R |  |  | 扫频周期平方均值的差 | 4 | 单浮点 | 6位有效
37 | W/R | W/R |  | 粘度2 | 动力粘度*密度^2 | 4 | 单浮点 | 6位有效 | 里泊 、Kg/cm^3
38 | W/R | W/R |  |  | 扫频周期平方均值的差 | 4 | 单浮点 | 6位有效
39 | W/R | W/R |  | 粘度3 | 动力粘度*密度^2 | 4 | 单浮点 | 6位有效 | 里泊 、Kg/cm^3
40 | W/R | W/R |  |  | 扫频周期平方均值的差 | 4 | 单浮点 | 6位有效
41 | W/R | W/R |  | 粘度4 | 动力粘度*密度^2 | 4 | 单浮点 | 6位有效 | 里泊 、Kg/cm^3
42 | W/R | W/R |  |  | 扫频周期平方均值的差 | 4 | 单浮点 | 6位有效
43 | W/R | W/R |  | 粘度5 | 动力粘度*密度^2 | 4 | 单浮点 | 6位有效 | 里泊 、Kg/cm^3
44 | W/R | W/R |  |  | 扫频周期平方均值的差 | 4 | 单浮点 | 6位有效
45 | W/R | W/R |  | 粘度6 | 动力粘度*密度^2 | 4 | 单浮点 | 6位有效 | 里泊 、Kg/cm^3
46 | W/R | W/R |  |  | 扫频周期平方均值的差 | 4 | 单浮点 | 6位有效
47 | W/R | W/R |  | 粘度7 | 动力粘度*密度^2 | 4 | 单浮点 | 6位有效 | 里泊 、Kg/cm^3
48 | W/R | W/R |  |  | 扫频周期平方均值的差 | 4 | 单浮点 | 6位有效
49 | W/R | W/R |  | 粘度8 | 动力粘度*密度^2 | 4 | 单浮点 | 6位有效 | 里泊 、Kg/cm^3
50 | W/R | W/R |  |  | 扫频周期平方均值的差 | 4 | 单浮点 | 6位有效
51 | W/R | W/R |  | 粘度9 | 动力粘度*密度^2 | 4 | 单浮点 | 6位有效 | 里泊 、Kg/cm^3
52 | W/R | W/R |  |  | 扫频周期平方均值的差 | 4 | 单浮点 | 6位有效
53 | W/R | W/R | 粘度修正 | 粘度1 | 动力粘度 | 4 | 单浮点 | 1位小数 | 里泊
54 | W/R | W/R |  |  | 密度修正值 | 4 | 单浮点 | 1位小数 | Kg/cm^3
55 | W/R | W/R |  | 粘度2 | 动力粘度 | 4 | 单浮点 | 1位小数 | 里泊
56 | W/R | W/R |  |  | 密度修正值 | 4 | 单浮点 | 1位小数 | Kg/cm^3
57 | W/R | W/R |  | 粘度3 | 动力粘度 | 4 | 单浮点 | 1位小数 | 里泊
58 | W/R | W/R |  |  | 密度修正值 | 4 | 单浮点 | 1位小数 | Kg/cm^3
59 | W/R | W/R |  | 粘度4 | 动力粘度 | 4 | 单浮点 | 1位小数 | 里泊
60 | W/R | W/R |  |  | 密度修正值 | 4 | 单浮点 | 1位小数 | Kg/cm^3
61 | W/R | W/R |  | 粘度5 | 动力粘度 | 4 | 单浮点 | 1位小数 | 里泊
62 | W/R | W/R |  |  | 密度修正值 | 4 | 单浮点 | 1位小数 | Kg/cm^3
63 | W/R | W/R |  | 粘度6 | 动力粘度 | 4 | 单浮点 | 1位小数 | 里泊
64 | W/R | W/R |  |  | 密度修正值 | 4 | 单浮点 | 1位小数 | Kg/cm^3
65 | W/R | W/R | 密度的 温度修正（30度） | 密度点1 | 密度的温度修正值 | 4 | 单浮点 | 6位有效 | Kg/cm^3
66 | W/R | W/R |  | 密度点2 | 密度的温度修正值 | 4 | 单浮点 | 6位有效 | Kg/cm^3
67 | W/R | W/R |  | 密度点3 | 密度的温度修正值 | 4 | 单浮点 | 6位有效 | Kg/cm^3
68 | W/R | W/R |  | 密度点4 | 密度的温度修正值 | 4 | 单浮点 | 6位有效 | Kg/cm^3
69 | W/R | W/R | 修正值 | 粘度修正 | 粘度的修正值 | 4 | 单浮点 | 3位小数 | 里泊
70 | W/R | W/R |  | 密度修正 | 密度的修正值 | 4 | 单浮点 | 2位小数 | Kg/cm^3
71 | W/R | W/R |  | 液位修正 | 液位的修正值 | 4 | 单浮点 | 4位小数 | m
72 | W/R | W/R |  | 水位修正 | 水位的修正值 | 4 | 单浮点 | 4位小数 | m
73 | W/R | W/R | 密度的副 温度修正（10度） | 密度点1 | 密度的副温度修正值 | 4 | 单浮点 | 6位有效 | Kg/cm^3
74 | W/R | W/R |  | 密度点2 | 密度的副温度修正值 | 4 | 单浮点 | 6位有效 | Kg/cm^3
75 | W/R | W/R |  | 密度点3 | 密度的副温度修正值 | 4 | 单浮点 | 6位有效 | Kg/cm^3
76 | W/R | W/R |  | 密度点4 | 密度的副温度修正值 | 4 | 单浮点 | 6位有效 | Kg/cm^3
77 | W/R | W/R | 扫频频率 | 密度扫频 | 起始频率 | 4 | 单浮点 | 整数 | Hz，默认5500,3000~6600
78 | W/R | W/R |  | 密度扫频 | 截止频率 | 4 | 单浮点 | 整数 | Hz，默认3000,3000~6600
79 | W/R | W/R |  | 液位扫频 | 起始频率 | 4 | 单浮点 | 整数 | Hz，默认6600,3000~6600
80 | W/R | W/R |  | 液位扫频 | 截止频率 | 4 | 单浮点 | 整数 | Hz，默认4000,3000~6600
81 | W/R | W/R | 测量阈值 | 测水AD阈值 | 判断水位状态 | 4 | 单浮点 | 整数 | 默认3800，0~4096
82 | W/R | W/R |  | 液位AD阈值 | 判断液位状态 | 4 | 单浮点 | 整数 | 默认1480,0~4096
83 | W/R | W/R |  | 空气频率阈值 | 空气均值的下限 | 4 | 单浮点 | 整数 | Hz，默认5500,3000~6600
84 | W/R | W/R |  | 液位频率差值 | 空气频率与液位频率差值 | 4 | 单浮点 | 整数 | Hz，默认250,0~6600
NC | NC | L | 测量 模式 | 液位测量 |  | 4 | NC |  | 交互通讯， 液位、水位，无罐底
NC | NC | D |  | 密度测量 |  | 4 | NC |  | 默认测量模式
NC | NC | B |  | 罐底测量 |  | 4 | NC |  | 主动发送，实时发送 液位、水位和罐底

## 通讯说明 25.5.15 (hidden)
通讯说明V3.0 ——2025.5.15
参数码 | 读写 类型 | 功能码 | 类型 | 参数 |  | 字节 | 数据 类型 | 取值 范围 | 备注
|  |  |  | 名称 | 详情
0 | R | R | 基本 信息 | 软件版本 |  | 4 | 单浮点 | 2位小数
1 | R | R |  | 存储版本 |  | 4 | 单浮点 | 2位小数
2 | R | R |  | 传感器状态 |  | 4 | 整型 |  | 未用
3 | R | R | 测量输出值 | 零点电压值 |  | 4 | 单浮点 |  | V，未用
4 | R | R |  | 液位频率 |  | 4 | 整型 |  | HZ
5 | R | R |  | 水位电压值 |  | 4 | 单浮点 |  | V
6 | R | R |  | 温度值 |  | 4 | 单浮点 |  | ℃
7 | R | R |  | 密度值 |  | 4 | 单浮点 |  | Kg/cm^3
8 | R | R |  | 动力粘度 |  | 4 | 单浮点 |  | 里泊
9 | R | R |  | 运动粘度 |  | 4 | 单浮点
10 | R | R | 原始数据 | 零点相关 | 零点AD均值 | 4 | 整型
11 | R | R |  | 液位相关 | 液位频率AD值 | 4 | 整型
12 | R | R |  |  | 液位空气频率均值 | 4 | 整型
13 | R | R |  | 水位相关 | 水位AD均值 | 4 | 整型
14 | R | R |  | 温度相关 | 温度AD均值 | 4 | 整型
15 | R | R |  | 密度扫频相关 | 当前频率AD平均值 | 4 | 整型
16 | R | R |  |  | 当前频率寄存器值 | 4 | 整型
17 | R | R |  |  | 45度扫频周期平方均值 | 4 | 单浮点
18 | R | R |  |  | 22.5度扫频周期平方均值 | 4 | 单浮点
19 | R | R |  |  | 扫频周期平方均值的差值 | 4 | 单浮点
20 | W/R | W/R | 基本参数 | 通讯方式 | 无 | 4 | 整型 | 0,1 | 0为定时发送，1为交互通讯
21 | W/R | W/R |  | 地址 | 无 | 4 | 整型 | 0~255 | 0为广播地址，1~255为从机地址
22 | W/R | W/R |  | 传感器号 | 无 | 4 | 整型 | 年月编号 | YYMMNNN
23 | W/R | W/R |  | 扫频结果存储数量 | 无 | 4 | 整型 | 1~60 | 默认为F
24 | W/R | W/R |  | 密度计算循环次数 | 无 | 4 | 整型 | 1~10 | 默认为3
25 | W/R | W/R | 温度 相关 | 基准温度 | 无 | 4 | 单浮点 | 2位小数 | ℃
26 | W/R | W/R |  | 温度修正值 | 无 | 4 | 单浮点 | 2位小数 | ℃
27 | W/R | W/R | 基础 密度点 | 密度点1 | 密度 | 4 | 单浮点 | 6位有效 | Kg/cm^3
28 | W/R | W/R |  |  | 45°扫频周期平方 | 4 | 单浮点 | 6位有效
29 | W/R | W/R |  | 密度点2 | 密度 | 4 | 单浮点 | 6位有效 | Kg/cm^3
30 | W/R | W/R |  |  | 45°扫频周期平方 | 4 | 单浮点 | 6位有效
31 | W/R | W/R |  | 密度点3 | 密度 | 4 | 单浮点 | 6位有效 | Kg/cm^3
32 | W/R | W/R |  |  | 45°扫频周期平方 | 4 | 单浮点 | 6位有效
33 | W/R | W/R |  | 密度点4 | 密度 | 4 | 单浮点 | 6位有效 | Kg/cm^3
34 | W/R | W/R |  |  | 45°扫频周期平方 | 4 | 单浮点 | 6位有效
35 | W/R | W/R | 粘度计算 | 粘度1 | 动力粘度*密度^2 | 4 | 单浮点 | 6位有效 | 里泊 、Kg/cm^3
36 | W/R | W/R |  |  | 扫频周期平方均值的差 | 4 | 单浮点 | 6位有效
37 | W/R | W/R |  | 粘度2 | 动力粘度*密度^2 | 4 | 单浮点 | 6位有效 | 里泊 、Kg/cm^3
38 | W/R | W/R |  |  | 扫频周期平方均值的差 | 4 | 单浮点 | 6位有效
39 | W/R | W/R |  | 粘度3 | 动力粘度*密度^2 | 4 | 单浮点 | 6位有效 | 里泊 、Kg/cm^3
40 | W/R | W/R |  |  | 扫频周期平方均值的差 | 4 | 单浮点 | 6位有效
41 | W/R | W/R |  | 粘度4 | 动力粘度*密度^2 | 4 | 单浮点 | 6位有效 | 里泊 、Kg/cm^3
42 | W/R | W/R |  |  | 扫频周期平方均值的差 | 4 | 单浮点 | 6位有效
43 | W/R | W/R |  | 粘度5 | 动力粘度*密度^2 | 4 | 单浮点 | 6位有效 | 里泊 、Kg/cm^3
44 | W/R | W/R |  |  | 扫频周期平方均值的差 | 4 | 单浮点 | 6位有效
45 | W/R | W/R |  | 粘度6 | 动力粘度*密度^2 | 4 | 单浮点 | 6位有效 | 里泊 、Kg/cm^3
46 | W/R | W/R |  |  | 扫频周期平方均值的差 | 4 | 单浮点 | 6位有效
47 | W/R | W/R |  | 粘度7 | 动力粘度*密度^2 | 4 | 单浮点 | 6位有效 | 里泊 、Kg/cm^3
48 | W/R | W/R |  |  | 扫频周期平方均值的差 | 4 | 单浮点 | 6位有效
49 | W/R | W/R |  | 粘度8 | 动力粘度*密度^2 | 4 | 单浮点 | 6位有效 | 里泊 、Kg/cm^3
50 | W/R | W/R |  |  | 扫频周期平方均值的差 | 4 | 单浮点 | 6位有效
51 | W/R | W/R |  | 粘度9 | 动力粘度*密度^2 | 4 | 单浮点 | 6位有效 | 里泊 、Kg/cm^3
52 | W/R | W/R |  |  | 扫频周期平方均值的差 | 4 | 单浮点 | 6位有效
53 | W/R | W/R | 粘度修正 | 粘度1 | 动力粘度 | 4 | 单浮点 | 1位小数 | 里泊
54 | W/R | W/R |  |  | 密度修正值 | 4 | 单浮点 | 1位小数 | Kg/cm^3
55 | W/R | W/R |  | 粘度2 | 动力粘度 | 4 | 单浮点 | 1位小数 | 里泊
56 | W/R | W/R |  |  | 密度修正值 | 4 | 单浮点 | 1位小数 | Kg/cm^3
57 | W/R | W/R |  | 粘度3 | 动力粘度 | 4 | 单浮点 | 1位小数 | 里泊
58 | W/R | W/R |  |  | 密度修正值 | 4 | 单浮点 | 1位小数 | Kg/cm^3
59 | W/R | W/R |  | 粘度4 | 动力粘度 | 4 | 单浮点 | 1位小数 | 里泊
60 | W/R | W/R |  |  | 密度修正值 | 4 | 单浮点 | 1位小数 | Kg/cm^3
61 | W/R | W/R |  | 粘度5 | 动力粘度 | 4 | 单浮点 | 1位小数 | 里泊
62 | W/R | W/R |  |  | 密度修正值 | 4 | 单浮点 | 1位小数 | Kg/cm^3
63 | W/R | W/R |  | 粘度6 | 动力粘度 | 4 | 单浮点 | 1位小数 | 里泊
64 | W/R | W/R |  |  | 密度修正值 | 4 | 单浮点 | 1位小数 | Kg/cm^3
65 | W/R | W/R | 密度的 温度修正（30度） | 密度点1 | 密度的温度修正值 | 4 | 单浮点 | 6位有效 | Kg/cm^3
66 | W/R | W/R |  | 密度点2 | 密度的温度修正值 | 4 | 单浮点 | 6位有效 | Kg/cm^3
67 | W/R | W/R |  | 密度点3 | 密度的温度修正值 | 4 | 单浮点 | 6位有效 | Kg/cm^3
68 | W/R | W/R |  | 密度点4 | 密度的温度修正值 | 4 | 单浮点 | 6位有效 | Kg/cm^3
69 | W/R | W/R | 修正值 | 粘度修正 | 粘度的修正值 | 4 | 单浮点 | 3位小数 | 里泊
70 | W/R | W/R |  | 密度修正 | 密度的修正值 | 4 | 单浮点 | 2位小数 | Kg/cm^3
71 | W/R | W/R |  | 液位修正 | 液位的修正值 | 4 | 单浮点 | 4位小数 | m
72 | W/R | W/R |  | 水位修正 | 水位的修正值 | 4 | 单浮点 | 4位小数 | m
73 | W/R | W/R | 密度的副 温度修正（10度） | 密度点1 | 密度的副温度修正值 | 4 | 单浮点 | 6位有效 | Kg/cm^3
74 | W/R | W/R |  | 密度点2 | 密度的副温度修正值 | 4 | 单浮点 | 6位有效 | Kg/cm^3
75 | W/R | W/R |  | 密度点3 | 密度的副温度修正值 | 4 | 单浮点 | 6位有效 | Kg/cm^3
76 | W/R | W/R |  | 密度点4 | 密度的副温度修正值 | 4 | 单浮点 | 6位有效 | Kg/cm^3
77 | W/R | W/R | 扫频频率 | 密度扫频 | 起始频率 | 4 | 单浮点 | 整数 | Hz，默认5500,3000~6600
78 | W/R | W/R |  | 密度扫频 | 截止频率 | 4 | 单浮点 | 整数 | Hz，默认3000,3000~6600
79 | W/R | W/R |  | 液位扫频 | 起始频率 | 4 | 单浮点 | 整数 | Hz，默认6600,3000~6600
80 | W/R | W/R |  | 液位扫频 | 截止频率 | 4 | 单浮点 | 整数 | Hz，默认4000,3000~6600
81 | W/R | W/R | 测量阈值 | 测水AD阈值 | 判断水位状态 | 4 | 单浮点 | 整数 | 默认3800，0~4096
82 | W/R | W/R |  | 液位AD阈值 | 判断液位状态 | 4 | 单浮点 | 整数 | 默认1480,0~4096
83 | W/R | W/R |  | 空气频率阈值 | 空气均值的下限 | 4 | 单浮点 | 整数 | Hz，默认5500,3000~6600
84 | W/R | W/R |  | 液位频率差值 | 空气频率与液位频率差值 | 4 | 单浮点 | 整数 | Hz，默认250,0~6600
85 | W/R | W/R | 粘度计算 | 粘度10 | 动力粘度*密度^2 | 4 | 单浮点 | 6位有效 | 里泊 、Kg/cm^3 | 预留， 比LEMIS 增加
86 | W/R | W/R |  |  | 扫频周期平方均值的差 | 4 | 单浮点 | 6位有效
87 | W/R | W/R |  | 粘度11 | 动力粘度*密度^2 | 4 | 单浮点 | 6位有效 | 里泊 、Kg/cm^3
88 | W/R | W/R |  |  | 扫频周期平方均值的差 | 4 | 单浮点 | 6位有效
89 | W/R | W/R |  | 粘度12 | 动力粘度*密度^2 | 4 | 单浮点 | 6位有效 | 里泊 、Kg/cm^3
90 | W/R | W/R |  |  | 扫频周期平方均值的差 | 4 | 单浮点 | 6位有效
91 | W/R | W/R |  | 粘度13 | 动力粘度*密度^2 | 4 | 单浮点 | 6位有效 | 里泊 、Kg/cm^3
92 | W/R | W/R |  |  | 扫频周期平方均值的差 | 4 | 单浮点 | 6位有效
93 | W/R | W/R | 粘度修正 | 粘度7 | 动力粘度 | 4 | 单浮点 | 1位小数 | 里泊 | 预留， 比LEMIS 增加
94 | W/R | W/R |  |  | 密度修正值 | 4 | 单浮点 | 1位小数 | Kg/cm^3
95 | W/R | W/R |  | 粘度8 | 动力粘度 | 4 | 单浮点 | 1位小数 | 里泊
96 | W/R | W/R |  |  | 密度修正值 | 4 | 单浮点 | 1位小数 | Kg/cm^3
97 | W/R | W/R |  | 粘度9 | 动力粘度 | 4 | 单浮点 | 1位小数 | 里泊
98 | W/R | W/R |  |  | 密度修正值 | 4 | 单浮点 | 1位小数 | Kg/cm^3
99 | W/R | W/R |  | 粘度10 | 动力粘度 | 4 | 单浮点 | 1位小数 | 里泊
100 | W/R | W/R |  |  | 密度修正值 | 4 | 单浮点 | 1位小数 | Kg/cm^3
101 | W/R | W/R |  | 粘度11 | 动力粘度 | 4 | 单浮点 | 1位小数 | 里泊
102 | W/R | W/R |  |  | 密度修正值 | 4 | 单浮点 | 1位小数 | Kg/cm^3
103 | W/R | W/R |  | 粘度12 | 动力粘度 | 4 | 单浮点 | 1位小数 | 里泊
104 | W/R | W/R |  |  | 密度修正值 | 4 | 单浮点 | 1位小数 | Kg/cm^3
105 | W/R | W/R |  | 粘度13 | 动力粘度 | 4 | 单浮点 | 1位小数 | 里泊
106 | W/R | W/R |  |  | 密度修正值 | 4 | 单浮点 | 1位小数 | Kg/cm^3
107 | W/R | W/R | 扫频 | 扫频方向 | 扫频从高频率 还是从低频率开始 | 4 | 整型 | 0,1 | 默认0， 0-高到低，1-低到高 | 预留， 未使用
108 | W/R | W/R |  | 选频相位 | 选频芯片相位寄存器0的相位 | 4 | 整型 | 0~4095 | 默认为0，0~4095 可以改变相位差
109 | W/R | W/R | 温度标定 | 温度点1 | 温度准确值 | 4 | 单浮点 | 2位小数 | ℃ | 预留， 未使用，后续多点温度修正方案
110 | W/R | W/R |  |  | 修正值/温度值/电阻值 | 4 | 单浮点 | 2位小数 | ℃
111 | W/R | W/R |  | 温度点2 | 温度准确值 | 4 | 单浮点 | 2位小数 | ℃
112 | W/R | W/R |  |  | 修正值/温度值/电阻值 | 4 | 单浮点 | 2位小数 | ℃
113 | W/R | W/R |  | 温度点3 | 温度准确值 | 4 | 单浮点 | 2位小数 | ℃
114 | W/R | W/R |  |  | 修正值/温度值/电阻值 | 4 | 单浮点 | 2位小数 | ℃
NC | NC | L | 测量 模式 | 液位测量 |  | 4 | NC |  | 交互通讯，LEMIS方式 液位、水位，无罐底
NC | NC | D |  | 密度测量 |  | 4 | NC |  | 默认测量模式
NC | NC | B |  | 罐底测量 |  | 4 | NC |  | 主动发送，实时发送 液位、水位和罐底
NC | NC | T |  | 储罐液位测量 |  | 4 | NC |  | 交互通讯，快速扫频-储罐 液位、水位，无罐底
更新说明 1.增加粘度计算、粘度修正、扫频方向、选频相位、多点温度修正参数 2.增加储罐液位测量模式

## 通讯说明 25.11.4 (hidden)
通讯说明V3.0 ——2025.5.15
参数码 | 读写 类型 | 功能码 | 类型 | 参数 |  | 字节 | 数据 类型 | 取值 范围 | 备注
|  |  |  | 名称 | 详情
0 | R | R | 基本 信息 | 软件版本 |  | 4 | 单浮点 | 2位小数
1 | R | R |  | 存储版本 |  | 4 | 单浮点 | 2位小数
2 | R | R |  | 传感器状态 |  | 4 | 整型 |  | 未用
3 | R | R | 测量输出值 | 零点电压值 |  | 4 | 单浮点 |  | V，未用
4 | R | R |  | 液位频率 |  | 4 | 整型 |  | HZ
5 | R | R |  | 水位电压值 |  | 4 | 单浮点 |  | V
6 | R | R |  | 温度值 |  | 4 | 单浮点 |  | ℃
7 | R | R |  | 密度值 |  | 4 | 单浮点 |  | Kg/cm^3
8 | R | R |  | 动力粘度 |  | 4 | 单浮点 |  | 里泊
9 | R | R |  | 运动粘度 |  | 4 | 单浮点
10 | R | R | 原始数据 | 零点相关 | 零点AD均值 | 4 | 整型
11 | R | R |  | 液位相关 | 液位频率AD值 | 4 | 整型
12 | R | R |  |  | 液位空气频率均值 | 4 | 整型
13 | R | R |  | 水位相关 | 水位AD均值 | 4 | 整型
14 | R | R |  | 温度相关 | 温度对应阻值 | 4 | 整型 |  | Ω
15 | R | R |  | 密度扫频相关 | 当前频率AD平均值 | 4 | 整型
16 | R | R |  |  | 当前频率寄存器值 | 4 | 整型
17 | R | R |  |  | 45度扫频周期平方均值 | 4 | 单浮点
18 | R | R |  |  | 22.5度扫频周期平方均值 | 4 | 单浮点
19 | R | R |  |  | 扫频周期平方均值的差值 | 4 | 单浮点
20 | W/R | W/R | 基本参数 | 通讯方式 | 无 | 4 | 整型 | 0,1 | 0为定时发送，1为交互通讯
21 | W/R | W/R |  | 地址 | 无 | 4 | 整型 | 0~255 | 0为广播地址，1~255为从机地址
22 | W/R | W/R |  | 传感器号 | 无 | 4 | 整型 | 年月编号 | YYMMNNN
23 | W/R | W/R |  | 扫频结果存储数量 | 无 | 4 | 整型 | 1~60 | 默认为F
24 | W/R | W/R |  | 密度计算循环次数 | 无 | 4 | 整型 | 1~10 | 默认为3
25 | W/R | W/R | 温度 相关 | 基准温度 | 无 | 4 | 单浮点 | 2位小数 | ℃
26 | W/R | W/R |  | 温度修正值 | 无 | 4 | 单浮点 | 2位小数 | ℃
27 | W/R | W/R | 基础 密度点 | 密度点1 | 密度 | 4 | 单浮点 | 6位有效 | Kg/cm^3
28 | W/R | W/R |  |  | 45°扫频周期平方 | 4 | 单浮点 | 6位有效
29 | W/R | W/R |  | 密度点2 | 密度 | 4 | 单浮点 | 6位有效 | Kg/cm^3
30 | W/R | W/R |  |  | 45°扫频周期平方 | 4 | 单浮点 | 6位有效
31 | W/R | W/R |  | 密度点3 | 密度 | 4 | 单浮点 | 6位有效 | Kg/cm^3
32 | W/R | W/R |  |  | 45°扫频周期平方 | 4 | 单浮点 | 6位有效
33 | W/R | W/R |  | 密度点4 | 密度 | 4 | 单浮点 | 6位有效 | Kg/cm^3
34 | W/R | W/R |  |  | 45°扫频周期平方 | 4 | 单浮点 | 6位有效
35 | W/R | W/R | 粘度计算 | 粘度1 | 动力粘度*密度^2 | 4 | 单浮点 | 6位有效 | 里泊 、Kg/cm^3
36 | W/R | W/R |  |  | 扫频周期平方均值的差 | 4 | 单浮点 | 6位有效
37 | W/R | W/R |  | 粘度2 | 动力粘度*密度^2 | 4 | 单浮点 | 6位有效 | 里泊 、Kg/cm^3
38 | W/R | W/R |  |  | 扫频周期平方均值的差 | 4 | 单浮点 | 6位有效
39 | W/R | W/R |  | 粘度3 | 动力粘度*密度^2 | 4 | 单浮点 | 6位有效 | 里泊 、Kg/cm^3
40 | W/R | W/R |  |  | 扫频周期平方均值的差 | 4 | 单浮点 | 6位有效
41 | W/R | W/R |  | 粘度4 | 动力粘度*密度^2 | 4 | 单浮点 | 6位有效 | 里泊 、Kg/cm^3
42 | W/R | W/R |  |  | 扫频周期平方均值的差 | 4 | 单浮点 | 6位有效
43 | W/R | W/R |  | 粘度5 | 动力粘度*密度^2 | 4 | 单浮点 | 6位有效 | 里泊 、Kg/cm^3
44 | W/R | W/R |  |  | 扫频周期平方均值的差 | 4 | 单浮点 | 6位有效
45 | W/R | W/R |  | 粘度6 | 动力粘度*密度^2 | 4 | 单浮点 | 6位有效 | 里泊 、Kg/cm^3
46 | W/R | W/R |  |  | 扫频周期平方均值的差 | 4 | 单浮点 | 6位有效
47 | W/R | W/R |  | 粘度7 | 动力粘度*密度^2 | 4 | 单浮点 | 6位有效 | 里泊 、Kg/cm^3
48 | W/R | W/R |  |  | 扫频周期平方均值的差 | 4 | 单浮点 | 6位有效
49 | W/R | W/R |  | 粘度8 | 动力粘度*密度^2 | 4 | 单浮点 | 6位有效 | 里泊 、Kg/cm^3
50 | W/R | W/R |  |  | 扫频周期平方均值的差 | 4 | 单浮点 | 6位有效
51 | W/R | W/R |  | 粘度9 | 动力粘度*密度^2 | 4 | 单浮点 | 6位有效 | 里泊 、Kg/cm^3
52 | W/R | W/R |  |  | 扫频周期平方均值的差 | 4 | 单浮点 | 6位有效
53 | W/R | W/R | 粘度修正 | 粘度1 | 动力粘度 | 4 | 单浮点 | 1位小数 | 里泊
54 | W/R | W/R |  |  | 密度修正值 | 4 | 单浮点 | 1位小数 | Kg/cm^3
55 | W/R | W/R |  | 粘度2 | 动力粘度 | 4 | 单浮点 | 1位小数 | 里泊
56 | W/R | W/R |  |  | 密度修正值 | 4 | 单浮点 | 1位小数 | Kg/cm^3
57 | W/R | W/R |  | 粘度3 | 动力粘度 | 4 | 单浮点 | 1位小数 | 里泊
58 | W/R | W/R |  |  | 密度修正值 | 4 | 单浮点 | 1位小数 | Kg/cm^3
59 | W/R | W/R |  | 粘度4 | 动力粘度 | 4 | 单浮点 | 1位小数 | 里泊
60 | W/R | W/R |  |  | 密度修正值 | 4 | 单浮点 | 1位小数 | Kg/cm^3
61 | W/R | W/R |  | 粘度5 | 动力粘度 | 4 | 单浮点 | 1位小数 | 里泊
62 | W/R | W/R |  |  | 密度修正值 | 4 | 单浮点 | 1位小数 | Kg/cm^3
63 | W/R | W/R |  | 粘度6 | 动力粘度 | 4 | 单浮点 | 1位小数 | 里泊
64 | W/R | W/R |  |  | 密度修正值 | 4 | 单浮点 | 1位小数 | Kg/cm^3
65 | W/R | W/R | 密度的 温度修正（30度） | 密度点1 | 密度的温度修正值 | 4 | 单浮点 | 6位有效 | Kg/cm^3
66 | W/R | W/R |  | 密度点2 | 密度的温度修正值 | 4 | 单浮点 | 6位有效 | Kg/cm^3
67 | W/R | W/R |  | 密度点3 | 密度的温度修正值 | 4 | 单浮点 | 6位有效 | Kg/cm^3
68 | W/R | W/R |  | 密度点4 | 密度的温度修正值 | 4 | 单浮点 | 6位有效 | Kg/cm^3
69 | W/R | W/R | 修正值 | 粘度修正 | 粘度的修正值 | 4 | 单浮点 | 3位小数 | 里泊
70 | W/R | W/R |  | 密度修正 | 密度的修正值 | 4 | 单浮点 | 2位小数 | Kg/cm^3
71 | W/R | W/R |  | 液位修正 | 液位的修正值 | 4 | 单浮点 | 4位小数 | m
72 | W/R | W/R |  | 水位修正 | 水位的修正值 | 4 | 单浮点 | 4位小数 | m
73 | W/R | W/R | 密度的副 温度修正（10度） | 密度点1 | 密度的副温度修正值 | 4 | 单浮点 | 6位有效 | Kg/cm^3
74 | W/R | W/R |  | 密度点2 | 密度的副温度修正值 | 4 | 单浮点 | 6位有效 | Kg/cm^3
75 | W/R | W/R |  | 密度点3 | 密度的副温度修正值 | 4 | 单浮点 | 6位有效 | Kg/cm^3
76 | W/R | W/R |  | 密度点4 | 密度的副温度修正值 | 4 | 单浮点 | 6位有效 | Kg/cm^3
77 | W/R | W/R | 扫频频率 | 密度扫频 | 起始频率 | 4 | 单浮点 | 整数 | Hz，默认5500,3000~6600
78 | W/R | W/R |  | 密度扫频 | 截止频率 | 4 | 单浮点 | 整数 | Hz，默认3000,3000~6600
79 | W/R | W/R |  | 液位扫频 | 起始频率 | 4 | 单浮点 | 整数 | Hz，默认6600,3000~6600
80 | W/R | W/R |  | 液位扫频 | 截止频率 | 4 | 单浮点 | 整数 | Hz，默认4000,3000~6600
81 | W/R | W/R | 测量阈值 | 测水AD阈值 | 判断水位状态 | 4 | 单浮点 | 整数 | 默认3800，0~4096
82 | W/R | W/R |  | 液位AD阈值 | 判断液位状态 | 4 | 单浮点 | 整数 | 默认1480,0~4096
83 | W/R | W/R |  | 空气频率阈值 | 空气均值的下限 | 4 | 单浮点 | 整数 | Hz，默认5500,3000~6600
84 | W/R | W/R |  | 液位频率差值 | 空气频率与液位频率差值 | 4 | 单浮点 | 整数 | Hz，默认250,0~6600
85 | W/R | W/R | 粘度计算 | 粘度10 | 动力粘度*密度^2 | 4 | 单浮点 | 6位有效 | 里泊 、Kg/cm^3 | 预留， 比LEMIS 增加
86 | W/R | W/R |  |  | 扫频周期平方均值的差 | 4 | 单浮点 | 6位有效
87 | W/R | W/R |  | 粘度11 | 动力粘度*密度^2 | 4 | 单浮点 | 6位有效 | 里泊 、Kg/cm^3
88 | W/R | W/R |  |  | 扫频周期平方均值的差 | 4 | 单浮点 | 6位有效
89 | W/R | W/R |  | 粘度12 | 动力粘度*密度^2 | 4 | 单浮点 | 6位有效 | 里泊 、Kg/cm^3
90 | W/R | W/R |  |  | 扫频周期平方均值的差 | 4 | 单浮点 | 6位有效
91 | W/R | W/R |  | 粘度13 | 动力粘度*密度^2 | 4 | 单浮点 | 6位有效 | 里泊 、Kg/cm^3
92 | W/R | W/R |  |  | 扫频周期平方均值的差 | 4 | 单浮点 | 6位有效
93 | W/R | W/R | 粘度修正 | 粘度7 | 动力粘度 | 4 | 单浮点 | 1位小数 | 里泊 | 预留， 比LEMIS 增加
94 | W/R | W/R |  |  | 密度修正值 | 4 | 单浮点 | 1位小数 | Kg/cm^3
95 | W/R | W/R |  | 粘度8 | 动力粘度 | 4 | 单浮点 | 1位小数 | 里泊
96 | W/R | W/R |  |  | 密度修正值 | 4 | 单浮点 | 1位小数 | Kg/cm^3
97 | W/R | W/R |  | 粘度9 | 动力粘度 | 4 | 单浮点 | 1位小数 | 里泊
98 | W/R | W/R |  |  | 密度修正值 | 4 | 单浮点 | 1位小数 | Kg/cm^3
99 | W/R | W/R |  | 粘度10 | 动力粘度 | 4 | 单浮点 | 1位小数 | 里泊
100 | W/R | W/R |  |  | 密度修正值 | 4 | 单浮点 | 1位小数 | Kg/cm^3
101 | W/R | W/R |  | 粘度11 | 动力粘度 | 4 | 单浮点 | 1位小数 | 里泊
102 | W/R | W/R |  |  | 密度修正值 | 4 | 单浮点 | 1位小数 | Kg/cm^3
103 | W/R | W/R |  | 粘度12 | 动力粘度 | 4 | 单浮点 | 1位小数 | 里泊
104 | W/R | W/R |  |  | 密度修正值 | 4 | 单浮点 | 1位小数 | Kg/cm^3
105 | W/R | W/R |  | 粘度13 | 动力粘度 | 4 | 单浮点 | 1位小数 | 里泊
106 | W/R | W/R |  |  | 密度修正值 | 4 | 单浮点 | 1位小数 | Kg/cm^3
107 | W/R | W/R | 扫频 | 扫频方向 | 扫频从高频率 还是从低频率开始 | 4 | 整型 | 0,1 | 默认0， 0-高到低，1-低到高 | 预留， 未使用
108 | W/R | W/R |  | 选频相位 | 选频芯片相位寄存器0的相位 | 4 | 整型 | 0~4095 | 默认为0，0~4095 可以改变相位差
109 | W/R | W/R | 温度标定 | 温度点1 | 温度准确值 | 4 | 单浮点 | 2位小数 | ℃ | 预留， 未使用，后续多点温度修正方案
110 | W/R | W/R |  |  | 温度测量值 | 4 | 单浮点 | 2位小数 | ℃
111 | W/R | W/R |  | 温度点2 | 温度准确值 | 4 | 单浮点 | 2位小数 | ℃
112 | W/R | W/R |  |  | 温度测量值 | 4 | 单浮点 | 2位小数 | ℃
113 | W/R | W/R |  | 温度点3 | 温度准确值 | 4 | 单浮点 | 2位小数 | ℃
114 | W/R | W/R |  |  | 温度测量值 | 4 | 单浮点 | 2位小数 | ℃
NC | NC | L | 测量 模式 | 液位测量 |  | 4 | NC |  | 交互通讯，LEMIS方式 液位、水位，无罐底
NC | NC | D |  | 密度测量 |  | 4 | NC |  | 默认测量模式
NC | NC | B |  | 罐底测量 |  | 4 | NC |  | 主动发送，实时发送 液位、水位和罐底
NC | NC | T |  | 储罐液位测量 |  | 4 | NC |  | 交互通讯，快速扫频-储罐 液位、水位，无罐底
更新说明 1.多点温度修正参数定义确定为准确值和测量值 2.温度AD值参数修改定义，改为温度对应电阻值

## 通讯说明 26.8.6
通讯说明V4.0 ——2026.8.6 | [10 empty] | 传感器状态位号说明
参数码 | 读写 类型 | 功能码 | 类型 | 参数 |  | 字节 | 数据 类型 | 取值 范围 | 备注 |  | 31 | 30 | 29 | 28 | 27 | 26 | 25 | 24 | 23 | 22 | 21 | 20 | 19 | 18 | 17 | 16
|  |  |  | 名称 | 详情 | [18 empty] | 电压正常位 | 测水有效位 | 姿态有效位
0 | R | R | 基本 信息 | 软件版本 |  | 4 | 单浮点 | 2位小数 |  | 主动发送 模式下发 送数据
1 | R | R |  | 存储版本 |  | 4 | 单浮点 | 2位小数 |  |  | 15 | 14 | 13 | 12 | 11 | 10 | 9 | 8 | Bits7:4 |  |  |  | Bit3:0
2 | R | R |  | 传感器状态 | 状态标志 | 4 | 整型 |  | 详见右侧位号具体说明 | [6 empty] | 黏度有效位 | 密度有效位 | 温度有效位 | 模拟测频阶段位 |  | 数字扫频阶段位 |  | 模式标志位
3 | R | R | 测量输出值 | 磁零点电压值 |  | 4 | 单浮点 |  | V
4 | R | R |  | 液位频率 |  | 4 | 整型 |  | HZ | [5 empty] | 说明
5 | R | R |  | 水位电容值 |  | 4 | 单浮点 |  | pF | [5 empty] | Bits3:0 | 0000 | 密度模式
6 | R | R |  | 温度值 |  | 4 | 单浮点 |  | ℃ | [6 empty] | 0001 | 液位模式
7 | R | R |  | 密度值 |  | 4 | 单浮点 |  | Kg/cm^3 | [6 empty] | 0010 | 密度模式加测水模式
8 | R | R |  | 动力粘度 |  | 4 | 单浮点 |  | 里泊 | [6 empty] | 0011 | 密度模式加磁零点模式
9 | R | R |  | 运动粘度 |  | 4 | 单浮点 | [7 empty] | Bits5:4 | 00 | 扫频准备阶段
10 | R | R |  | 电压检测值 |  | 4 | 单浮点 |  | V | [6 empty] | 01 | 粗扫阶段
11 | R | R |  | X轴角度 |  | 4 | 单浮点 |  | 度 | [6 empty] | 10 | 细扫阶段
12 | R | R |  | Y轴角度 |  | 4 | 单浮点 |  | 度 | [6 empty] | 11 | 扫频完成阶段
13 | R | R | 原始数据 | 零点相关 | 零点AD均值 | 4 | 整型 | [7 empty] | Bits7:6 | 00 | DDS扫频阶段
14 | R | R |  | 液位相关 | 液位频率AD值 | 4 | 整型 |  | 保留，目前不用 | [6 empty] | 01 | 自激阶段
15 | R | R |  |  | 液位空气频率均值 | 4 | 整型 | [7 empty] | Bits8 | 0 | 温度无效 | 读取后自动清0， 等有新有效数据再置1
16 | R | R |  | 水位相关 | 水位原始频率 | 4 | 单浮点 |  | HZ | [6 empty] | 1 | 温度有效
17 | R | R |  | 温度相关 | 温度对应阻值 | 4 | 整型 |  | Ω | [5 empty] | Bits9 | 0 | 密度无效
18 | R | R |  | 密度扫频相关 | 当前频率AD平均值 | 4 | 整型 | [8 empty] | 1 | 密度有效
19 | R | R |  |  | 当前频率寄存器值 | 4 | 整型 | [7 empty] | Bits10 | 0 | 黏度无效
20 | R | R |  |  | 45度扫频周期平方均值 | 4 | 单浮点 | [8 empty] | 1 | 黏度有效
21 | R | R |  |  | 22.5度扫频周期平方均值 | 4 | 单浮点 | [7 empty] | Bits15:11 | 预留位
22 | R | R |  |  | 扫频周期平方均值的差值 | 4 | 单浮点 | [7 empty] | Bits16 | 0 | 姿态正常
23 | R | R |  | 姿态相关 | X轴加速度 | 4 | 单浮点 |  | g | [6 empty] | 1 | 姿态异常
24 | R | R |  |  | Y轴加速度 | 4 | 单浮点 |  | g | [5 empty] | Bits17 | 0 | 测水正常
25 | R | R |  |  | Z轴加速度 | 4 | 单浮点 |  | g | [6 empty] | 1 | 测水异常
26 | R | R | [6 empty] | 以下为预留位，目前只读参数共64 | [5 empty] | Bits18 | 0 | 电压检测异常
27 | R | R
28 | R | R | [7 empty] | 预留
29 | R | R | [7 empty] | 预留
30 | R | R | [7 empty] | 预留
31 | R | R | [7 empty] | 预留
32 | R | R | [7 empty] | 预留
33 | R | R | [7 empty] | 预留
34 | R | R | [7 empty] | 预留
35 | R | R | [7 empty] | 预留
36 | R | R | [7 empty] | 预留
37 | R | R | [7 empty] | 预留
38 | R | R | [7 empty] | 预留
39 | R | R | [7 empty] | 预留
40
41
42
43
44
45
46
47
48
49
50
51
52
53
54
55
56
57
58
59
60
61
62
63
64
65 | W/R | W/R | 基本参数 | 通讯方式 | 无 | 4 | 整型 | 0,1 | 0为定时发送，1为交互通讯 | [6 empty] | 1 | 电压检测正常
66 | W/R | W/R |  | 地址 | 无 | 4 | 整型 | 0~255 | 0为广播地址，1~255为从机地址 | [5 empty] | Bits31:19 | 预留位
67 | W/R | W/R |  | 传感器号 | 无 | 4 | 整型 | 年月编号 | YYMMNNN
68 | W/R | W/R |  | 扫频结果存储数量 | 无 | 4 | 整型 | 1~60 | 默认为F
69 | W/R | W/R |  | 密度计算循环次数 | 无 | 4 | 整型 | 1~10 | 默认为3
70 | W/R | W/R | 温度 相关 | 基准温度 | 无 | 4 | 单浮点 | 2位小数 | ℃
71 | W/R | W/R |  | 温度修正值 | 无 | 4 | 单浮点 | 2位小数 | ℃
72 | W/R | W/R | 基础 密度点 | 密度点1 | 密度 | 4 | 单浮点 | 6位有效 | Kg/cm^3
73 | W/R | W/R |  |  | 45°扫频周期平方 | 4 | 单浮点 | 6位有效
74 | W/R | W/R |  | 密度点2 | 密度 | 4 | 单浮点 | 6位有效 | Kg/cm^3
75 | W/R | W/R |  |  | 45°扫频周期平方 | 4 | 单浮点 | 6位有效
76 | W/R | W/R |  | 密度点3 | 密度 | 4 | 单浮点 | 6位有效 | Kg/cm^3
77 | W/R | W/R |  |  | 45°扫频周期平方 | 4 | 单浮点 | 6位有效
78 | W/R | W/R |  | 密度点4 | 密度 | 4 | 单浮点 | 6位有效 | Kg/cm^3
79 | W/R | W/R |  |  | 45°扫频周期平方 | 4 | 单浮点 | 6位有效
80 | W/R | W/R | 粘度计算 | 粘度1 | 动力粘度*密度^2 | 4 | 单浮点 | 6位有效 | 里泊 、Kg/cm^3
81 | W/R | W/R |  |  | 扫频周期平方均值的差 | 4 | 单浮点 | 6位有效
82 | W/R | W/R |  | 粘度2 | 动力粘度*密度^2 | 4 | 单浮点 | 6位有效 | 里泊 、Kg/cm^3
83 | W/R | W/R |  |  | 扫频周期平方均值的差 | 4 | 单浮点 | 6位有效
84 | W/R | W/R |  | 粘度3 | 动力粘度*密度^2 | 4 | 单浮点 | 6位有效 | 里泊 、Kg/cm^3
85 | W/R | W/R |  |  | 扫频周期平方均值的差 | 4 | 单浮点 | 6位有效
86 | W/R | W/R |  | 粘度4 | 动力粘度*密度^2 | 4 | 单浮点 | 6位有效 | 里泊 、Kg/cm^3
87 | W/R | W/R |  |  | 扫频周期平方均值的差 | 4 | 单浮点 | 6位有效
88 | W/R | W/R |  | 粘度5 | 动力粘度*密度^2 | 4 | 单浮点 | 6位有效 | 里泊 、Kg/cm^3
89 | W/R | W/R |  |  | 扫频周期平方均值的差 | 4 | 单浮点 | 6位有效
90 | W/R | W/R |  | 粘度6 | 动力粘度*密度^2 | 4 | 单浮点 | 6位有效 | 里泊 、Kg/cm^3
91 | W/R | W/R |  |  | 扫频周期平方均值的差 | 4 | 单浮点 | 6位有效
92 | W/R | W/R |  | 粘度7 | 动力粘度*密度^2 | 4 | 单浮点 | 6位有效 | 里泊 、Kg/cm^3
93 | W/R | W/R |  |  | 扫频周期平方均值的差 | 4 | 单浮点 | 6位有效
94 | W/R | W/R |  | 粘度8 | 动力粘度*密度^2 | 4 | 单浮点 | 6位有效 | 里泊 、Kg/cm^3
95 | W/R | W/R |  |  | 扫频周期平方均值的差 | 4 | 单浮点 | 6位有效
96 | W/R | W/R |  | 粘度9 | 动力粘度*密度^2 | 4 | 单浮点 | 6位有效 | 里泊 、Kg/cm^3
97 | W/R | W/R |  |  | 扫频周期平方均值的差 | 4 | 单浮点 | 6位有效
98 | W/R | W/R | 粘度修正 | 粘度1 | 动力粘度 | 4 | 单浮点 | 1位小数 | 里泊
99 | W/R | W/R |  |  | 密度修正值 | 4 | 单浮点 | 1位小数 | Kg/cm^3
100 | W/R | W/R |  | 粘度2 | 动力粘度 | 4 | 单浮点 | 1位小数 | 里泊
101 | W/R | W/R |  |  | 密度修正值 | 4 | 单浮点 | 1位小数 | Kg/cm^3
102 | W/R | W/R |  | 粘度3 | 动力粘度 | 4 | 单浮点 | 1位小数 | 里泊
103 | W/R | W/R |  |  | 密度修正值 | 4 | 单浮点 | 1位小数 | Kg/cm^3
104 | W/R | W/R |  | 粘度4 | 动力粘度 | 4 | 单浮点 | 1位小数 | 里泊
105 | W/R | W/R |  |  | 密度修正值 | 4 | 单浮点 | 1位小数 | Kg/cm^3
106 | W/R | W/R |  | 粘度5 | 动力粘度 | 4 | 单浮点 | 1位小数 | 里泊
107 | W/R | W/R |  |  | 密度修正值 | 4 | 单浮点 | 1位小数 | Kg/cm^3
108 | W/R | W/R |  | 粘度6 | 动力粘度 | 4 | 单浮点 | 1位小数 | 里泊
109 | W/R | W/R |  |  | 密度修正值 | 4 | 单浮点 | 1位小数 | Kg/cm^3
110 | W/R | W/R | 密度的 温度修正（30度） | 密度点1 | 密度的温度修正值 | 4 | 单浮点 | 6位有效 | Kg/cm^3
111 | W/R | W/R |  | 密度点2 | 密度的温度修正值 | 4 | 单浮点 | 6位有效 | Kg/cm^3
112 | W/R | W/R |  | 密度点3 | 密度的温度修正值 | 4 | 单浮点 | 6位有效 | Kg/cm^3
113 | W/R | W/R |  | 密度点4 | 密度的温度修正值 | 4 | 单浮点 | 6位有效 | Kg/cm^3
114 | W/R | W/R | 修正值 | 粘度修正 | 粘度的修正值 | 4 | 单浮点 | 3位小数 | 里泊
115 | W/R | W/R |  | 密度修正 | 密度的修正值 | 4 | 单浮点 | 2位小数 | Kg/cm^3
116 | W/R | W/R |  | 液位修正 | 液位的修正值 | 4 | 单浮点 | 4位小数 | m
117 | W/R | W/R |  | 水位修正 | 水位的修正值 | 4 | 单浮点 | 4位小数 | m
118 | W/R | W/R | 密度的副 温度修正（10度） | 密度点1 | 密度的副温度修正值 | 4 | 单浮点 | 6位有效 | Kg/cm^3
119 | W/R | W/R |  | 密度点2 | 密度的副温度修正值 | 4 | 单浮点 | 6位有效 | Kg/cm^3
120 | W/R | W/R |  | 密度点3 | 密度的副温度修正值 | 4 | 单浮点 | 6位有效 | Kg/cm^3
121 | W/R | W/R |  | 密度点4 | 密度的副温度修正值 | 4 | 单浮点 | 6位有效 | Kg/cm^3
122 | W/R | W/R | 扫频频率 | 密度扫频 | 起始频率 | 4 | 单浮点 | 整数 | Hz，默认5500,3000~6600
123 | W/R | W/R |  | 密度扫频 | 截止频率 | 4 | 单浮点 | 整数 | Hz，默认3000,3000~6600
124 | W/R | W/R |  | 液位扫频 | 起始频率 | 4 | 单浮点 | 整数 | Hz，默认6600,3000~6600
125 | W/R | W/R |  | 液位扫频 | 截止频率 | 4 | 单浮点 | 整数 | Hz，默认4000,3000~6600
126 | W/R | W/R | 测量阈值 | 测水AD阈值 | 判断水位状态 | 4 | 单浮点 | 整数 | 默认3800，0~4096
127 | W/R | W/R |  | 液位AD阈值 | 判断液位状态 | 4 | 单浮点 | 整数 | 默认1480,0~4096
128 | W/R | W/R |  | 空气频率阈值 | 空气均值的下限 | 4 | 单浮点 | 整数 | Hz，默认5500,3000~6600
129 | W/R | W/R |  | 液位频率差值 | 空气频率与液位频率差值 | 4 | 单浮点 | 整数 | Hz，默认250,0~6600
130 | W/R | W/R | 粘度计算 | 粘度10 | 动力粘度*密度^2 | 4 | 单浮点 | 6位有效 | 里泊 、Kg/cm^3 | 预留， 比LEMIS 增加
131 | W/R | W/R |  |  | 扫频周期平方均值的差 | 4 | 单浮点 | 6位有效
132 | W/R | W/R |  | 粘度11 | 动力粘度*密度^2 | 4 | 单浮点 | 6位有效 | 里泊 、Kg/cm^3
133 | W/R | W/R |  |  | 扫频周期平方均值的差 | 4 | 单浮点 | 6位有效
134 | W/R | W/R |  | 粘度12 | 动力粘度*密度^2 | 4 | 单浮点 | 6位有效 | 里泊 、Kg/cm^3
135 | W/R | W/R |  |  | 扫频周期平方均值的差 | 4 | 单浮点 | 6位有效
136 | W/R | W/R |  | 粘度13 | 动力粘度*密度^2 | 4 | 单浮点 | 6位有效 | 里泊 、Kg/cm^3
137 | W/R | W/R |  |  | 扫频周期平方均值的差 | 4 | 单浮点 | 6位有效
138 | W/R | W/R | 粘度修正 | 粘度7 | 动力粘度 | 4 | 单浮点 | 1位小数 | 里泊 | 预留， 比LEMIS 增加
139 | W/R | W/R |  |  | 密度修正值 | 4 | 单浮点 | 1位小数 | Kg/cm^3
140 | W/R | W/R |  | 粘度8 | 动力粘度 | 4 | 单浮点 | 1位小数 | 里泊
141 | W/R | W/R |  |  | 密度修正值 | 4 | 单浮点 | 1位小数 | Kg/cm^3
142 | W/R | W/R |  | 粘度9 | 动力粘度 | 4 | 单浮点 | 1位小数 | 里泊
143 | W/R | W/R |  |  | 密度修正值 | 4 | 单浮点 | 1位小数 | Kg/cm^3
144 | W/R | W/R |  | 粘度10 | 动力粘度 | 4 | 单浮点 | 1位小数 | 里泊
145 | W/R | W/R |  |  | 密度修正值 | 4 | 单浮点 | 1位小数 | Kg/cm^3
146 | W/R | W/R |  | 粘度11 | 动力粘度 | 4 | 单浮点 | 1位小数 | 里泊
147 | W/R | W/R |  |  | 密度修正值 | 4 | 单浮点 | 1位小数 | Kg/cm^3
148 | W/R | W/R |  | 粘度12 | 动力粘度 | 4 | 单浮点 | 1位小数 | 里泊
149 | W/R | W/R |  |  | 密度修正值 | 4 | 单浮点 | 1位小数 | Kg/cm^3
150 | W/R | W/R |  | 粘度13 | 动力粘度 | 4 | 单浮点 | 1位小数 | 里泊
151 | W/R | W/R |  |  | 密度修正值 | 4 | 单浮点 | 1位小数 | Kg/cm^3
152 | W/R | W/R | 扫频 | 扫频方向 | 扫频从高频率 还是从低频率开始 | 4 | 整型 | 0,1 | 默认0， 0-高到低，1-低到高 | 预留， 未使用
153 | W/R | W/R |  | 选频相位 | 选频芯片相位寄存器0的相位 | 4 | 整型 | 0~4095 | 默认为0，0~4095 可以改变相位差
154 | W/R | W/R | 温度标定 | 温度点1 | 温度准确值 | 4 | 单浮点 | 2位小数 | ℃ | 预留， 未使用，后续多点温度修正方案
155 | W/R | W/R |  |  | 温度测量值 | 4 | 单浮点 | 2位小数 | ℃
156 | W/R | W/R |  | 温度点2 | 温度准确值 | 4 | 单浮点 | 2位小数 | ℃
157 | W/R | W/R |  |  | 温度测量值 | 4 | 单浮点 | 2位小数 | ℃
158 | W/R | W/R |  | 温度点3 | 温度准确值 | 4 | 单浮点 | 2位小数 | ℃
159 | W/R | W/R |  |  | 温度测量值 | 4 | 单浮点 | 2位小数 | ℃
NC | NC | D |  | 密度模式 | 与液位模式互斥，按动按钮可 关闭测水模式或者磁零点模式 | 4 | NC |  | 默认测量模式，采用数字驱动
NC | NC | L |  | 测水模式 | 仅在密度模式下生效， 与磁零点模式互斥 | 4 | NC |  | 点击按钮可开关
NC | NC | M |  | 磁零点模式 | 仅在密度模式下生效， 与测水模式互斥 | 4 | NC |  | 点击按钮可开关
NC | NC | S |  | 液位模式 | 与密度模式互斥 | 4 | NC |  | 采用模拟驱动
更新说明 1.多点温度修正参数定义确定为准确值和测量值 2.温度AD值参数修改定义，改为温度对应电阻值