## 版本改动
Ⅱ代储罐在线计量仪版本升级记录
CPU2 为主控板，CPU3 为显示板。各条说明对应当时版本；升级时使用已确认的配套程序包。
发布日期 | CPU2 版本 | CPU3 版本 | 主要改动 | 改动点或修复的问题 | 备注
2026-09-14 | V1.44.0.0 | V1.43.1.0 | 修复外部COM长期运行后通信无响应 | 1. 外部COM启动保护结束后锁存就绪状态，避免设备长时间运行跨计时回绕后停止处理通信。 2. 保留原有三路串口收发和1秒启动保护，不阻塞屏幕和CPU2通信。 3. 补充长期运行、计时回绕和发送完成恢复检查。 | CPU3修复版本；升级前确认CPU2配套版本，参数无需重设；RS485长期运行需现场验证。
2026-09-07 | V1.44.0.0 | V1.43.0.0 | 称重探底与下行保护 | 1.⁠探底扭力阈值改为开始检测后需要减少的重量，名称不变。 2.⁠接近预计罐底才检测并分段减速，减少低速运行距离。 3.⁠触底后补偿刹车过行程上提，收到新称重且恢复后再精找。 4.⁠两次精找位置相差不超过 10 mm 才确认罐底。 5.⁠下行增加固定 500 的绝对低重量保护，保留相对变轻保护。 6.⁠通信、释放和运动故障不再被参考罐高回退掩盖。 7.⁠SI 分布首点必须高于探底释放位置，不再自动改写首点。 | 两块板需配套升级；称重探底阈值不能为 0。
2026-09-07 | V1.43.0.0 | V1.42.0.0 | 液位定时矫正 | 1.⁠新增“定时矫正”和“矫正周期”设置。 2.⁠设备稳定跟随液位后，可按周期重新检查找液位所用的参考频率。 3.⁠矫正期间先保留原液位，成功后才换成新结果。 4.⁠采用密度方式时，不移动探头，通过连续稳定读数完成检查。 5.⁠矫正失败会尝试恢复，多次失败后报故障。 | 两块板需配套升级；液位定时矫正升级后默认关闭。
2026-09-05 | V1.42.11.0 | V1.41.0.0 | 修复液位跟随时的丢步误报 | 1.⁠修复固定频率找液位方式（方式5）换向、变速时，误报电机没有走够距离（丢步）的问题。 2.⁠停止等待时不再按仍在运动计算，减少误报。 3.⁠探头抖动或回退时，不重复计算前进距离。 | 21
2026-09-05 | V1.42.10.0 | V1.41.0.0 | 新增两路常亮面板指示灯 | 1.⁠新增两路面板指示灯控制，按现有接线保持常亮。 | 21
2026-09-04 | V1.42.10.0 | V1.40.1.0 | 调整SI分布测量首个测点和读数等待 | 1.⁠探底后，上提 100 mm 的停机位置直接作为第 0 测点，不再多向下走一次。 2.⁠到达每个测点后，先切密度模式，再按设置时间等待。 3.⁠读数为零或还不能使用时先继续等待，不立即认定探头已在空气中。 | 21
2026-09-03 | V1.42.9.0 | V1.40.1.0 | 增加DM4传感器通信重试和液位读数等待 | 1.⁠DM4 传感器（V4 协议）通信失败后，允许重复发送的读取命令最多尝试 3 次。 2.⁠液位频率为 0 时，先停机等待读数稳定。 3.⁠自动恢复增加次数限制，避免故障后一直重复检查。 4.⁠记录失败时收到的数据，方便售后提供给研发排查。 | 21
2026-08-27 | V1.42.8.0 | V1.40.1.0 | 增加DM4传感器通信间隔和读数不稳定提示 | 1.⁠每次与 DM4 传感器（V4 协议）通信后，留出至少 30 毫秒间隔，避免请求过密。 2.⁠读到负频率时，提示当前频率不稳定。 | 21
2026-08-26 | V1.42.7.0 | V1.40.1.0 | 修复DM4传感器读数未稳时的通信误报 | 1.⁠修复 DM4 传感器（V4 协议）读数暂未稳定时，被误报为通信故障的问题。 2.⁠传感器自动发送数据、主控请求后传感器再回复，这两种方式都按相同规则处理暂时没有有效读数的情况。 | 21
2026-08-26 | V1.42.6.0 | V1.40.1.0 | 区分调试版和发布版程序包 | 1.⁠程序文件区分 DEBUG 调试版和 RELEASE 发布版。 2.⁠调试版可接收串口调试命令，发布版不接收这些命令。 3.⁠发布版仍保留日志发送、正常测量和业务通信。 | 串口调试使用 DEBUG 包；RELEASE 包不响应调试命令。
2026-08-26 | V1.42.5.1 | V1.40.1.0 | 调整调试串口未接线时的设置 | 1.⁠调整调试串口未连接设备时的输入设置。 | 21
2026-08-26 | V1.42.5.0 | V1.40.1.0 | 修复DM4传感器通信测试的冲突与误判 | 1.⁠修复传感器通信测试（SC）与 DM4 传感器（V4 协议）自动发送数据互相影响的问题。 2.⁠探头在空气中暂时测不出密度时，可仍判断通信正常。 | 21
2026-08-25 | V1.42.4.0 | V1.40.1.0 | 读取部件参数前先切密度模式 | 1.⁠读取部件参数前先切换到密度模式。 2.⁠通信自检前也会确认密度模式，减少从液位模式切入时的误报。 | 21
2026-08-24 | V1.42.3.0 | V1.40.1.0 | 修复运动完成误判，密度未出时等待 | 1.⁠修复探头仍在连续移动，却被程序误判已完成的问题。 2.⁠电机收到启动要求后仍不转，会停止并报错。 3.⁠DM4 传感器在密度模式下暂时读到频率 0 时，继续等待测量结果。 | 21
2026-08-21 | V1.42.2.0 | V1.40.1.0 | 防止把旧温度、黏度当作新读数 | 1.⁠温度还未更新时，不把旧温度当作新结果。 2.⁠黏度还未更新时，不把旧黏度当作新结果。 | 21
2026-08-21 | V1.42.1.0 | V1.40.1.0 | 切换操作先停机，探底失败沿用罐高 | 1.⁠切换操作时先停机退出，不再误记为测量故障。 2.⁠恢复原有做法：探底失败或偏差过大时，使用已设置的罐高作为后续参考。 3.⁠统一液位、水位变化后电流数据的更新。 | 21
2026-08-19 | V1.42.0.0 | V1.40.1.0 | 新增多参数传感器参数修改与读回确认 | 1.⁠新增通过调试串口修改多参数传感器（V3/V4 协议）参数的命令。 2.⁠修改后重新读取，确认实际值。 3.⁠DM4 传感器（V4 协议）只允许在识别成功、通信方式正确时修改指定范围的参数。 | 21
2026-08-19 | V1.41.1.0 | V1.40.1.0 | 滑环匹配完成前先确认传感器 | 1.⁠无线滑环连上后，继续检查传感器类型和编号，全部识别成功才显示匹配完成。 2.⁠修复识别不采用 V4 协议的传感器时，短暂误报 13-3 的问题。 3.⁠无法确认传感器时，测量前会重新识别。 | 21
2026-08-18 | V1.41.0.0 | V1.40.1.0 | 改善DM4传感器无线连接并增加测试命令 | 1.⁠新增 DM4 传感器（V4 协议）的通信、模式和参数测试命令。 2.⁠改善 DM4 传感器通过无线滑环连接时的识别和数据接收。 3.⁠支持编号尚未设置、编号为 0 的 DM4 传感器。 4.⁠增加丢失数据和错误数据的记录，方便排查。 | 测水操作与磁零点检测不能同时开启。
2026-08-17 | V1.40.1.0 | V1.40.1.0 | 修复屏幕残影和确认键多按一次 | 1.⁠修复屏幕异常恢复后可能留下旧画面或残影的问题。 2.⁠限制连续恢复次数，避免一直反复重启屏幕。 3.⁠修复操作确认页还需额外多按一次确认的问题。 | 21
2026-08-17 | V1.40.1.0 | V1.40.0.0 | 液位跟随支持更细的低速调整 | 1.⁠固定频率找液位方式（方式5）跟随液位时，可更慢、更细地调整速度。 2.⁠改变方向前先慢停，减少低速阶段误报丢步。 3.⁠关闭电流输出后，不再继续操作电流输出硬件。 | 21
2026-08-14 | V1.40.0.0 | V1.40.0.0 | 增加位置异常检查与故障提示 | 1.⁠增加上电位置变化检查，发现保存位置与当前情况不符时提示故障。 2.⁠运行中位置突然跳变时，增加检查和保护。 3.⁠完善位置保存和掉电保存，屏幕增加相关故障原因。 | 21
2026-08-13 | V1.39.2.0 | V1.39.0.0 | 新增协议查询，减少连接选错 | 1.⁠新增查询当前通信协议的功能。 2.⁠与设备连接的电脑或控制系统可据此识别设备，减少自动连接时选错协议。 | 21
2026-08-13 | V1.39.2.0 | V1.38.2.0 | 修正固定频率找液位的方向和停点 | 1.⁠修正固定频率找液位方式（方式5）根据设定频率选择移动方向和速度的处理。 2.⁠找到液体后，不再固定多向下走 100 mm。 3.⁠到达低液位盲区时停止下行，避免继续向下找。 | 升级后核对固定频率找液位的频率和阈值设置。
2026-08-13 | V1.39.1.0 | V1.38.2.0 | 减少两块板命令过密造成的通信异常 | 1.⁠连续查询或操作之间增加必要间隔，减少命令发得过密造成的通信异常。 | 21
2026-08-12 | V1.39.1.0 | V1.38.1.1 | 显示文字整理 | 1.⁠整理重复的显示文字数据，节省程序空间，文字外观不变。 | 21
2026-08-11 | V1.39.1.0 | V1.38.1.0 | 修正传感器识别并统一故障名称 | 1.⁠修正多参数传感器（V3/V4 协议）和 DSM 传感器的识别顺序及编号判断。 2.⁠识别完 DM4 传感器（V4 协议）后，恢复原来的通信方式。 3.⁠统一 49 项屏幕、日志和故障表的名称。 | 编号为 0 的 DM4 传感器需使用后续版本。
2026-08-10 | V1.39.0.0 | V1.38.0.0 | 提高电流微调精度，补齐DM4传感器读数 | 1.⁠电流修正可以精细到 0.001 mA，屏幕显示三位小数。 2.⁠读取 DM4 传感器（V4 协议）数据前先检查测量模式，减少模式不对时的错误读数。 3.⁠补齐水电容、姿态、黏度等读取。 | 两块板及连接的电脑或控制系统需配套；旧电流修正值会自动换算。
2026-08-08 | V1.38.0.0 | V1.37.0.0 | 新增DSM传感器版本及更多部件信息查询 | 1.⁠增加 DSM 传感器版本识别。 2.⁠读取部件参数时，增加供电电压、黏度等信息。 3.⁠附加信息读不到时，不阻断原有主要参数读取。 | 21
2026-08-08 | V1.37.0.0 | V1.37.0.0 | 新增DM4传感器（V4协议）支持 | 1.⁠新增 DM4 传感器（V4 协议）支持，屏幕类型名称为“多参数V4”。 2.⁠支持传感器自动发送数据，也支持主控请求后传感器再回复。 3.⁠可读取密度、频率、温度、水电容、姿态等数据。 4.⁠部分纯运动操作在传感器离线时也可执行。 | 退回旧程序前，先将传感器参数 65（发送方式）改为“交互方式”，并改回旧程序支持的传感器类型。
2026-08-07 | V1.36.4.0 | V1.36.0.0 | 修复DSM传感器通信误报和异常倾角显示 | 1.⁠修复收到完整传感器回复，却误报数据不完整或通信错误的问题。 2.⁠查完蓝牙状态后，确认传感器通信已恢复再继续测量。 3.⁠传感器返回的错误提示值，不再显示成真实倾角。 | 21
2026-08-07 | V1.36.3.0 | V1.36.0.0 | 修复长距离低速移动过早报超时 | 1.⁠修复低速、长距离移动还没到目标，就在 1 小时被判超时的问题。 2.⁠按实际距离和速度安排允许时间，日志可查看已用时间和允许时间。 | 21
2026-08-04 | V1.36.2.0 | V1.36.0.0 | 液位标定后同步调整电流量程 | 1.⁠液位标定改变罐高后，电流量程会相应调整，不超过新罐高。 2.⁠修复旧量程影响电流输出或阻止后续修改参数的问题。 | 21
2026-07-29 | V1.36.1.0 | V1.36.0.0 | 修复蓝牙查询干扰传感器通信 | 1.⁠修复查完蓝牙信号后，残留回复干扰传感器通信的问题。 2.⁠查询中途被新操作打断时，也会恢复传感器通信。 | 21
2026-07-29 | V1.36.0.0 | V1.36.0.0 | 新增扭力温度显示，修正标定保存 | 1.⁠读取部件参数、获取空载或满载扭力时，可查看扭力模块温度。 2.⁠收到错误的扭力数据时，不再当作通信恢复正常。 3.⁠取消水位标定后立即退出，不继续保存旧结果。 4.⁠罐高标定完成规定动作后，才保存新罐高。 | 21
2026-07-28 | V1.35.0.0 | V1.35.0.0 | 增加低电压停机和位置保护 | 1.⁠增加 24 V 供电检查，电压过低时禁止运动并尝试保存位置。 2.⁠供电检测异常后，设备会有限次数地尝试恢复。 3.⁠完善编码器位置保存，位置无法确认时限制相关运动。 4.⁠增加供电故障的屏幕提示。 | 21
2026-07-25 | V1.34.0.0 | V1.34.0.0 | 调整故障编号并提高密度允许上限 | 1.⁠调整扭力、电流输出等故障的编号和分类。 2.⁠密度允许上限从 2000.0 调整为 3000.0 kg/m3。 3.⁠通过电脑或控制系统切换通信协议时，保留当前串口设置。 4.⁠减少上电显示等待，改善外部通信启动。 | 两块板需配套，并使用对应版本的故障代码表。
2026-07-25 | V1.33.0.0 | V1.33.0.0 | 防止测量目标被改，检查报警设置 | 1.⁠测量开始后固定使用本次输入的目标，后续修改不会改变正在测量的目标。 2.⁠自动恢复重测也使用本次目标。 3.⁠继电器启用前检查报警值，不允许不合理的上下限设置。 4.⁠参数更新期间，其他可用的状态数据可以继续读取。 | 21
2026-07-23 | V1.32.0.0 | V1.32.0.0 | 新增液位测试，修复区间测量结果 | 1.⁠新增固定频率找液位测试命令（LF）。 2.⁠修复区间测点数量计算错误的问题。 3.⁠区间测量失败后，不再显示空结果或不完整结果为测量完成。 4.⁠传感器内部出错时，明确返回故障。 | LH 通信接口的“读线圈”固定返回全 0，不能用于判断实际开关状态。
2026-07-23 | V1.31.1.0 | V1.31.1.0 | 测量期间限制修改设备设置 | 1.⁠测量或自动恢复期间，不允许修改普通设备设置。 2.⁠设备停在故障状态且没有继续执行任务时，可以修正参数。 3.⁠调整程序运行监测，缩短检查间隔。 | 21
2026-07-23 | V1.31.0.0 | V1.31.0.0 | 新增屏幕维护操作和报警清除 | 1.⁠屏幕可进入、退出维护模式。 2.⁠屏幕可清除全部继电器锁存报警，即报警条件消失后仍保持的报警。 3.⁠新增维护和模拟电流测试的状态提示。 4.⁠继电器页可查看是否禁止动作，以及程序要求的最终动作。 | 21
2026-07-22 | V1.31.0.0 | V1.30.0.0 | 新增LH通信接口及电流、报警维护操作 | 1.⁠新增 LH 通信接口。 2.⁠新增电流修正操作。 3.⁠新增退出维护操作。 4.⁠新增清除全部继电器锁存报警的操作，用于清除报警条件消失后仍保持的报警状态。 5.⁠通过 SI 通信接口发送停止命令时，直接停止测量。 6.⁠调整通信地址。LTD 通信接口默认改为波特率 4800、8 位数据、无校验、1 位停止（4800 8N1）。 | 两块板需配套升级；升级后核对 LTD 通信接口地址和波特率。
2026-07-21 | V1.30.1.0 | V1.29.1.0 | 修复通信数据异常导致设备卡住 | 1.⁠修复连续收到大量数据或错误数据后，设备可能卡住不响应的问题。 2.⁠通信异常的端口会单独尝试恢复。 3.⁠收到过长或不完整的数据时，丢弃后重新接收。 | 21
2026-07-20 | V1.30.0.0 | V1.29.0.0 | 新增水位设置项并调整菜单操作 | 1.⁠新增“水位滞后时间”设置项。 2.⁠进入菜单的长按确认时间改为约 3 秒。 3.⁠调整水位等菜单顺序。 4.⁠更新液位频率、水位电容和 SI 分布测量第一个测点的部分出厂默认值。 | 21
2026-07-18 | V1.29.1.0 | V1.28.0.0 | 修复测量完成后结果仍旧或不全 | 1.⁠修复已显示测量完成，但测点还是旧数据或没有收齐的问题。 2.⁠结果传输失败后可以重试，成功后清除对应传输故障。 3.⁠输出调试日志时，减少对正常通信的影响。 | 21
2026-07-17 | V1.29.0.0 | V1.27.0.0 | 等待读数时保持电流，增加通信统计 | 1.⁠重新找液位、切换操作或读数暂未稳定时，保持上次正常过程电流。 2.⁠屏幕增加主控通信次数、失败比例和失败原因，方便检查连接。 | 21
2026-07-16 | V1.28.0.0 | V1.26.0.0 | 增加故障电流选择，修复通信提示 | 1.⁠电流故障时可选择输出设定的故障电流，或保持上次正常电流。 2.⁠修复两块板程序不匹配时一直显示“通信尝试”的问题。 3.⁠分布结果传输失败后会退出等待，不再一直显示测量中。 4.⁠设备重启后，不继续使用重启前的旧测点。 | 21
2026-07-16 | V1.27.0.0 | V1.25.0.0 | 扩展电流输出设置，防止混入旧结果 | 1.⁠电流输出可设置测量来源、固定电流、变化快慢、故障动作和模拟测试。 2.⁠修复固定点结果中混入不同次测量数据的问题。 3.⁠通信未确认时，不把旧值当本次读数返回。 4.⁠自动恢复后，只有真正测量成功才记录“重试成功”。 | 21
2026-07-15 | V1.26.0.0 | V1.24.0.0 | 修正SI分布测量完成时机及新旧结果混用 | 1.⁠SI 分布测量测完各点后，先回到液面并停稳，再显示测量完成。 2.⁠取消或失败时，不把本轮结果当作完整结果。 3.⁠修复一次查询中混入新旧测点的问题。 4.⁠完善跨日自动测量及站 2 通信兼容。 | 升级前记录 SI 分布测量和串口通信设置；该版本存在旧设置保存失败风险。
2026-07-14 | V1.25.0.0 | V1.23.0.0 | 重新编排故障编号和中文原因 | 1.⁠按二代设备的部件重新整理故障编号。 2.⁠补充中文故障原因，日志与屏幕使用相同名称。 3.⁠删除重复或已被更具体原因替代的故障项。 | 21
2026-07-13 | V1.24.0.0 | V1.22.0.0 | 新增安全传感器支持并兼容旧类型 | 1.⁠新增安全传感器的识别、测量和参数读取。 2.⁠仍可识别原有 DSM 传感器、LTD 传感器（V2 协议）。 3.⁠传感器不支持某些附加功能时，不再因此阻断原有测量。 | 退回旧程序前，先改回旧程序支持的传感器类型。
2026-07-12 | V1.23.0.0 | V1.22.0.0 | 细分故障原因，支持远程切换协议 | 1.⁠故障原因分类更细，方便区分电机、传感器、存储和电流输出问题。 2.⁠减少同一故障反复刷日志。 3.⁠可由外部设备切换通信协议，保存失败会提示并恢复原设置。 | 21
2026-07-11 | V1.22.0.0 | V1.21.0.0 | 支持通过LTD通信接口查询数据和设置参数 | 1.⁠LTD 通信接口可以查询测量数据、读取和修改参数。 2.⁠主控确认接收参数后，才回复修改成功。 3.⁠格式不完整或带多余字符的调试命令不会误执行。 4.⁠新增停止、版本、状态和故障查询命令。 | 原设置为 LTD 通信协议的端口，升级后会开始回复数据；需核对连接设备设置。
2026-07-10 | V1.21.6.0 | V1.20.0.0 | 修复上电通信等待和操作误报成功 | 1.⁠修复蓝牙持续收数据时，设备上电一直等待的问题。 2.⁠修复传感器低电压回复被误认成编号错误的问题。 3.⁠修改参数或发送命令失败时，不再显示成功。 4.⁠通信恢复后重新读取设备数据，避免显示断线前的旧数据。 | 21
2026-07-08 | V1.21.5.0 | V1.19.1.0 | 电流环重接后自动恢复输出 | 1.⁠电流环断开后重新接上，设备会定期尝试恢复输出。 2.⁠恢复成功后回到有效目标电流，不再继续输出故障电流。 3.⁠电流输出故障单独记录，不再由后台检查直接中断整机测量。 | 21
2026-07-08 | V1.21.4.0 | V1.19.1.0 | 修复长距离运行时探头越来越慢 | 1.⁠修复编码轮方式下，探头长距离分段运行后越来越慢的问题。 2.⁠修改速度、恢复速度和切换慢速时，也使用正确的尺带长度。 | 21
2026-07-08 | V1.21.3.0 | V1.19.1.0 | 减少液位短时波动引起的反复动作 | 1.⁠方式 0/1 等液位变化持续一段时间后再动作，减少短时波动影响。 2.⁠重新找液位期间，屏幕仍显示跟随状态。 3.⁠调整固定频率找液位方式（方式5）的运行方法。 | 21
2026-07-06 | V1.21.2.0 | V1.19.1.0 | SI分布测量完成后自动返回液位跟随 | 1.⁠SI 分布测量成功后，自动找液位并继续跟随。 2.⁠测量中途收到新操作时，优先执行新操作。 | 21
2026-07-02 | V1.21.1.0 | V1.19.1.0 | 修正SI分布测量的测点位置和空气点判断 | 1.⁠修复 SI 分布测量第一个测点的位置多加了一次罐底位置的问题。 2.⁠后续测点按实际位置上报。 3.⁠调整空气点的判断顺序，减少误报。 | 21
2026-07-01 | V1.21.0.0 | V1.19.0.0 | 新增独立SI分布测量及自动测量 | 1.⁠新增独立的 SI 分布测量，可设置第一个测点的位置、测点间距、停留时间和探底频次。 2.⁠增加自动分布测量设置，最多测 200 点。 3.⁠其他类型的分布结果不再被误当成 SI 分布测量结果。 4.⁠取消测量后，不把只测了一部分的结果显示为完成。 | SI 接口读到 -200.00 ℃ 或密度 0，表示暂无有效读数，不能当作实测值。
2026-07-01 | V1.20.3.0 | V1.18.2.0 | 编码器通信失败后自动重试 | 1.⁠编码器通信前几次失败时立即重试。 2.⁠持续异常不再重复刷日志，但仍继续尝试读取，便于恢复。 3.⁠取得正常位置后及时使用，减少上电等待。 | 21
2026-06-29 | V1.20.2.0 | V1.18.2.0 | 减少上电编码器误报和蓝牙识别失败 | 1.⁠减少编码器刚上电未稳定时的误报。 2.⁠过滤传感器上电时的干扰内容，减少蓝牙识别失败。 3.⁠增加故障记录，方便区分不同的通信问题。 | 21
2026-06-27 | V1.20.1.0 | V1.18.1.0 | 修正测点等待时间和菜单返回 | 1.⁠修复分布测量每点停留时间的单位错误，按设置的秒数等待。 2.⁠普通菜单 120 秒无操作，自动回到状态页。 3.⁠修正部分菜单返回位置和单位显示。 4.⁠参数日志可以查看修改前后的差别。 | 21
2026-06-26 | V1.20.0.0 | V1.18.0.0 | 密度显示两位小数，保留频率判断的小数 | 1.⁠密度读数和相关参数统一显示两位小数。 2.⁠修复判断液位频率变化时丢失小数的问题。 3.⁠继电器名称统一为 K1～K4，并调整菜单顺序。 | 21
2026-06-26 | V1.19.0.0 | V1.17.0.0 | 修复液位、水位标定多出 0.1 mm | 1.⁠修复液位、水位标定结果固定多出 0.1 mm 的问题。 2.⁠取消“强制提零点”操作。 3.⁠可查看蓝牙连接设备地址和电机电流档位。 4.⁠统一使用“液位”“扭力”等名称。 | 瓦锡兰通信默认改为波特率 2400、8 位数据、偶校验、1 位停止位；命令 115 不再执行。
2026-06-26 | V1.18.1.1 | V1.16.1.1 | 新增电流量程与正反向输出设置 | 1.⁠可以分别设置液位范围和对应电流值。 2.⁠支持液位升高时电流增加，或电流降低。 3.⁠电流报警和继电器报警可分别设置。 | 两块板需配套升级；升级后核对电流量程和报警值。
2026-06-25 | V1.18.1.0 | V1.16.1.0 | 修复继电器读数误判，息屏设置立即生效 | 1.⁠修复液位已恢复正常，继电器却仍认为液位无效的问题。 2.⁠还未测得温度时，不把初始 0 值当作真实温度报警。 3.⁠息屏开关保存后立即生效，无需重启。 | 21
2026-06-25 | V1.18.0.0 | V1.16.0.0 | 修复标零误报及手动电流测试干扰 | 1.⁠修复重新标零时，探头离开零点误报扭力故障的问题。 2.⁠完善电流测试和故障记录。 3.⁠修复自动电流更新干扰手动电流测试的问题。 | 21
2026-06-25 | V1.17.0.0 | V1.16.0.0 | 程序说明 | 1.⁠补充程序内的中文说明，设备操作和程序版本不变。 | 21
2026-06-24 | V1.17.0.0 | V1.16.0.0 | 修复蓝牙查询后的通信恢复和菜单返回 | 1.⁠统一检查蓝牙主机、从机的连接状态。 2.⁠改善查完蓝牙状态后，传感器通信未恢复的问题。 3.⁠修复继电器菜单返回到错误页面的问题。 4.⁠尺带厚度增加常用材料选项和手工输入。 | 21
2026-06-24 | V1.16.2.0 | V1.15.2.0 | 修复探头接近测点时过早停车 | 1.⁠单点、固定点和分布测点改为先快后慢地接近目标。 2.⁠修复低速阶段过早停车、未到目标的问题。 3.⁠瓦锡兰测后回固定点采用同样的定位方法。 | 21
2026-06-23 | V1.16.1.0 | V1.15.2.0 | 修复继电器报警设置保存后数值不对 | 1.⁠修复屏幕输入的报警上下限，保存到主控板后数值不正确的问题。 2.⁠修复报警解除范围等设置保存不正确的问题。 3.⁠打印参数时补全报警设置，方便核对。 | 曾用旧版设置过继电器报警值的设备，升级后需重新读取并核对。
2026-06-18 | V1.16.0.1 | V1.15.1.0 | 修复手动通信设置被默认值覆盖 | 1.⁠修复手动设置的波特率、校验位等被默认值反复覆盖的问题。 2.⁠选好通信协议后，可以单独修改串口设置并保存。 | 21
2026-06-17 | V1.16.0.1 | V1.15.0.2 | 可设置日期时间，有电池可断电保留 | 1.⁠新增屏幕日期和时间设置。 2.⁠带时钟电池的显示板可在断电后保留时间。 3.⁠旧板没有外部时钟时，仍可正常启动。 | 21
2026-06-17 | V1.16.0.1 | V1.15.0.1 | 减少屏幕闪烁，修复参数显示异常 | 1.⁠减少状态页频繁闪烁和读数跳动。 2.⁠修复参数范围显示异常、输入文字超出屏幕的问题。 3.⁠罐底检测方式只允许选择有效的两种方式。 | 21
2026-06-15 | V1.16.0.0 | V1.15.0.0 | 新增电流输出开关和状态显示 | 1.⁠新增电流输出开关。 2.⁠屏幕可查看电流输出状态和相关故障。 3.⁠整理液位对应电流的计算和测试功能。 | 两块板需配套升级；升级后电流输出默认关闭。
2026-06-13 | V1.15.0.0 | V1.14.0.0 | 新增蓝牙信号显示，调整测量菜单 | 1.⁠读取部件参数时可以查看蓝牙信号强度。 2.⁠重新整理测量和探头运动菜单，方便查找。 3.⁠修复瓦锡兰测量时，把异常频率误当空气点的问题。 | 21
2026-06-13 | V1.14.0.1 | V1.13.0.0 | 统一移动目标检查和停车后位置更新 | 1.⁠统一普通移动和点动的目标位置检查。 2.⁠统一停车后的位置更新，以及变速后恢复原速度的处理。 | 21
2026-06-12 | V1.14.0.0 | V1.13.0.0 | 新增三种找液位方式，调整找水位动作 | 1.⁠增加三种连续找液位方式：按密度、按相对频率、按固定频率。 2.⁠屏幕增加相应选项。 3.⁠找水位时，若探头已在水中，先向上离开水层，再低速向下寻找。 | 两块板需配套升级；方式 3“超声”尚未启用。
2026-06-11 | V1.13.2.0 | V1.12.1.0 | 阻止越界移动和参数错误后的反复重测 | 1.⁠普通移动和点动都会先检查目标位置，超出允许范围时不启动。 2.⁠参数设置错误时，不再反复自动重测。 | 21
2026-06-11 | V1.13.1.0 | V1.12.1.0 | 修正瓦锡兰空气点判断及失败结果保留 | 1.⁠调整测点间移动和空气点判断，避免将空气中的读数算入液体结果。 2.⁠遇到空气点后，重新寻找液面。 3.⁠本轮测量失败时，保留上次完整结果，避免结果被清零或只剩部分测点。 | 21
2026-06-11 | V1.13.0.1 | V1.12.1.0 | 修复长按确认不灵敏和确认页误跳过 | 1.⁠改善长按确认不灵敏的问题。 2.⁠修复先按其他键，再长按确认无法进入菜单的问题。 3.⁠长按后需松手再确认，避免不小心跳过确认页。 | 21
2026-06-11 | V1.13.0.1 | V1.12.0.0 | 新增五挡亮度，修复显示恢复后的乱码 | 1.⁠新增五挡屏幕亮度设置。 2.⁠修复退出菜单或恢复显示后可能留下乱码的问题。 3.⁠读数变化时短暂反白显示，方便查看。 | 21
2026-06-11 | V1.13.0.1 | V1.11.2.0 | 程序整理 | 1.⁠整理串口测试程序和编译流程，原有测试命令不变。 | 21
2026-06-11 | V1.13.0.0 | V1.11.2.0 | 新增长距离与指定位置移动测试 | 1.⁠新增长距离移动和移动到指定位置的测试命令。 2.⁠接近目标时提前减速、停车，停稳后偏差过大会报错。 | 21
2026-06-11 | V1.12.2.0 | V1.11.2.0 | 部件参数持续刷新，避免混入旧读数 | 1.⁠读取完成后，每秒继续更新部件参数，方便观察变化。 2.⁠屏幕显示本次读数，不再混入其他测量的旧结果。 3.⁠修正通过 DSM 通信接口读取角度和水电容的结果。 | 旧接口名称“水位传感器电压”实际返回水电容。
2026-06-10 | V1.12.1.3 | V1.11.1.4 | 恢复磁通量菜单名称并补充选项说明 | 1.⁠将“密度修正、温度修正”恢复为“磁通量D、磁通量T”。 2.⁠补充菜单各选项的含义。 | 21
2026-06-10 | V1.12.1.3 | V1.11.1.3 | 调整出厂设置并增加状态页信息 | 1.⁠调整 9 项出厂默认设置。 2.⁠读取部件参数后，可同时显示频率、电容等读数。 3.⁠故障状态增加中文原因。 4.⁠修正瓦锡兰测量过程中的显示项目。 | 21
2026-06-09 | V1.12.1.2 | V1.11.1.2 | 修复参数显示和大数值保存错误 | 1.⁠补齐速度、频率、电容等设置的单位。 2.⁠修正频率小数位和手输密度范围显示。 3.⁠修复手工输入较大数值后，保存值变小或不完整的问题。 | 升级后显示和通信设置会恢复默认，需重新设置。
2026-06-09 | V1.12.1.2 | V1.11.1.1 | 报警单位随所选测量项目变化 | 1.⁠报警值的单位随所选测量项目变化，位置用 mm，温度用 ℃。 | 21
2026-06-09 | V1.12.1.2 | V1.11.1.0 | 调整出厂参数，瓦锡兰默认不探底 | 1.⁠调整 11 项出厂默认设置，涉及自动回零、扭力、盲区和分布测量等。 2.⁠瓦锡兰探底间隔默认设为 0，表示不探底。 | 21
2026-06-09 | V1.12.1.1 | V1.11.1.0 | 统一程序版本和设备信息显示格式 | 1.⁠程序版本统一显示为 Vx.x.x.x，便于报修时记录。 2.⁠整理设备信息的名称和数字格式，减少显示不全。 | 21
2026-06-09 | V1.12.1.1 | V1.11.0.0 | 重新分类菜单并增加关键参数确认 | 1.⁠按测量、输出、通信、显示和维护重新整理菜单。 2.⁠修改关键参数前增加确认，减少误操作。 3.⁠可查看继电器报警状态。 4.⁠修复状态页混入旧结果和文字超出屏幕的问题。 | 该版本修改通信设置会重新套用默认值。
2026-06-09 | V1.12.1.0 | V1.10.1.0 | 修复停机等待和旧动作残留 | 1.⁠修复电机已停稳，程序却一直等待的问题。 2.⁠修复重新启动后可能继续跑向旧目标的问题。 | 21
2026-06-08 | V1.12.0.2 | V1.10.1.0 | 开关和模式改用文字选项设置 | 1.⁠开关、模式等设置可用上下键选择文字选项。 2.⁠进入选择页时，自动选中当前设置。 | 21
2026-06-08 | V1.12.0.2 | V1.10.0.2 | 电机通信失败时不再误判已停车 | 1.⁠修复读不到电机状态时，被误认为电机已停止的问题。 2.⁠电机通信失败时保留具体故障原因。 3.⁠统一继电器报警菜单名称。 | 21
2026-06-06 | V1.12.0.1 | V1.10.0.1 | 程序整理 | 1.⁠删除未使用的旧程序，正常测量、显示和通信功能不变。 | 21
2026-06-06 | V1.12.0.0 | V1.10.0.0 | 新增四路继电器报警设置 | 1.⁠新增四路继电器报警设置，屏幕可设置报警来源及上下限。 2.⁠支持设置报警解除条件和接点形式。 3.⁠可设置报警条件消失后是否继续保持报警。 4.⁠原继电器报警设置改为新的继电器菜单。 | 从 CPU2 V1.11.0.1 及更早版本升级会恢复出厂参数，升级前必须备份。第四路继电器需确认实际硬件是否支持。
2026-06-06 | V1.11.0.1 | V1.9.0.0 | 程序整理 | 1.⁠整理程序文件，方便研发维护，设备操作不变。 | 21
2026-06-04 | V1.11.0.0 | V1.9.0.0 | 往返测试可调速，改善复位后的启动 | 1.⁠电机往返测试（BE）可以设置速度和加减速快慢。 2.⁠修复往返测试范围逐次向下移动的问题。 3.⁠改善电机断电、复位后一直提示“电机被禁止”的情况。 | 21
2026-06-03 | V1.10.0.0 | V1.9.0.0 | 清除上电旧动作，可设置自动恢复次数 | 1.⁠上电先清除上次遗留的运动，避免继续执行旧动作。 2.⁠位置尚未确定时，不启动普通运动。 3.⁠新增“调试模式中”显示和“自动恢复次数”设置。 4.⁠修复负空载扭力显示为异常大数的问题。 | 21
2026-06-02 | V1.9.1.0 | V1.8.0.0 | 测量前拦截超出允许范围的目标位置 | 1.⁠测量前先检查目标位置，超出零点或进入罐底盲区时，不再让探头继续移动。 2.⁠瓦锡兰测后回固定点也会检查目标位置。 | 21
2026-06-02 | V1.9.0.0 | V1.8.0.0 | 适配 DSM V1.228通信协议与查询 | 1.⁠增加与 DSM V1.228 对外通信协议的兼容。 2.⁠修正设备状态、命令及参数查询的返回内容。 | 21
2026-05-23 | V1.9.0.0 | V1.7.0.0 | 新增屏幕无线滑环匹配操作 | 1.⁠屏幕新增“匹配无线滑环”，可自动选择附近信号较强的设备。 2.⁠显示匹配进度、结果和连接设备地址。 3.⁠增加匹配条件，减少连接到其他设备的情况。 | 该版本固定点监测使用模拟数据，不能作为现场实测值。
2026-05-23 | V1.8.1.0 | V1.6.0.0 | 修复往返测试启动和换向误判 | 1.⁠调整电机运行和往返测试（B/BE），减少旧故障状态对测试启动的影响。 2.⁠修复电机换向瞬间被误判已停稳的问题。 3.⁠测试时按实际传感器类型检查通信。 | 往返测试为调试功能，不能替代正常测量。
2026-05-16 | V1.8.0.0 | V1.6.0.0 | 新增SI通信接口及测量结果查询 | 1.⁠新增 SI 通信接口，可读取结果、完成时间和设备状态。 2.⁠不支持的命令不再回复成功。 3.⁠修复读取分布结果时带入上一次测点的问题。 | 21
2026-05-19 | V1.7.3.0 | V1.5.0.0 | 增加探底超程停机，修复回零碰撞误报 | 1.⁠探底超过允许下行长度仍未找到罐底时，停机并报错。 2.⁠接近罐底时降低速度。 3.⁠修复正常到达零点时误报碰撞的问题。 | 21
2026-05-16 | V1.7.2.0 | V1.5.0.0 | 液位校正后立即刷新，修复负数显示 | 1.⁠修正液位后，立即更新液位和探头位置。 2.⁠修复负数位置或读数变成异常大数的问题。 3.⁠瓦锡兰测后回固定点最多尝试 3 次，失败后跳过探底并转回固定点监测。 | 21
2026-05-16 | V1.7.1.2 | V1.5.0.0 | 修复传感器切换及探头离底时的误报 | 1.⁠修复 LTD 传感器（V2 协议）切换模式、读取部件参数时误报 13-13 的问题。 2.⁠修正 DSM 传感器电压过低的提示。 3.⁠改善瓦锡兰首个测点定位和退出固定点监测的处理。 4.⁠减少探头离底时误报扭力故障的问题。 | 21
2026-05-15 | V1.7.1.1 | V1.5.0.0 | 故障后自动重测最多3 次 | 1.⁠同一次测量自动恢复后，最多重新测量 3 次。 2.⁠达到上限后保持故障，避免一直重复测量。 | 21
2026-05-15 | V1.7.1.0 | V1.5.0.0 | 减少罐底误判和探头离底时的碰撞误报 | 1.⁠找罐底前先确认探头已离开罐底，避免一开始就误判找到。 2.⁠减少探头离开罐底时误报扭力碰撞的问题。 | 21
2026-05-15 | V1.7.0.0 | V1.5.0.0 | 新增探底修正罐高与位置校正 | 1.⁠新增“探底修正罐高”，用于探底后校正探头位置。 2.⁠测得的罐高偏差过大时，不进行位置校正。 3.⁠调整瓦锡兰测量结束后回固定点及探底的先后过程。 | 21
2026-05-15 | V1.6.0.0 | V1.4.0.0 | 新增长按返回停止测量和查看故障 | 1.⁠状态页长按返回键，再确认，可以停止测量并回到待机。 2.⁠停止测量时，同时取消自动恢复。 3.⁠故障时长按返回键，可以查看原因。 | 两块板需配套升级；旧主控程序不支持新增停止命令。
2026-05-15 | V1.5.1.0 | V1.3.0.0 | 拦截错误传感器数据，修复回零误报 | 1.⁠收到不完整或错误的传感器数据时，不再当成正常读数。 2.⁠新增传感器通信测试（SC），方便检查传感器连接。 3.⁠修复 LTD 传感器（V2 协议）回零时，因不支持某些附加功能而误报故障的问题。 | 21
2026-05-15 | V1.5.0.0 | V1.3.0.0 | 屏幕新增中文故障原因显示 | 1.⁠屏幕除了故障编号，还能显示中文原因。 2.⁠较长的原因会分行显示，并补齐缺失文字。 | 21
2026-05-14 | V1.5.0.0 | V1.2.0.0 | 分布测量由 100 点增加到 200 点 | 1.⁠分布测量最多可测 200 点，原来最多 100 点。 2.⁠屏幕可设置 200 点，瓦锡兰系统也可读取新增测点。 3.⁠状态页增加两块板通信不匹配的提示。 | 21
2026-05-14 | V1.4.1.0 | V1.1.1.0 | 切换操作及时响应，修复误报与漏报 | 1.⁠等待读数稳定时，也能响应新的操作命令。 2.⁠正常切换操作不再被误记为故障。 3.⁠完善电机供电、传感器和滑环的故障区分。 4.⁠修复固定点密度读取失败却没有报错的问题。 | 21
2026-05-13 | V1.4.0.0 | V1.1.0.0 | 日志区分重试过程与最终故障 | 1.⁠日志会分开显示正在重试、重试成功和最终故障。 2.⁠修复实际故障原因被笼统的“失败”提示盖住的问题。 | 日志中的“重试”不代表设备最终报故障。
2026-05-12 | V1.3.0.0 | V1.1.0.0 | 测量失败后自动检查并尝试恢复 | 1.⁠测量失败后自动检查各部件，恢复正常后再重新测量。 2.⁠传感器通信失败后会重新尝试。 3.⁠完善电机驱动复位后重新启动的处理。 | 21
2026-05-11 | V1.2.1.0 | V1.1.0.0 | 液位信号变化后重新找液面并跟随 | 1.⁠液位信号变化后，设备会重新找液面，找到后继续跟随。 2.⁠连续读到异常频率时，会尝试切换测量模式恢复读数。 | 21
2026-05-11 | V1.2.0.0 | V1.1.0.0 | 新增电机往返运行测试 | 1.⁠新增电机往返测试（BE），可让电机在两个固定位置之间往返，方便检查运行距离。 2.⁠修复新调试命令带入上一条命令内容的问题。 | 21
2026-05-11 | V1.1.0.0 | V1.1.0.0 | 屏幕显示两板版本并提示不匹配 | 1.⁠屏幕可以查看主控板和显示板的程序版本。 2.⁠两块板程序不匹配时，屏幕会提示。 3.⁠修复升级后仍显示旧程序版本的问题。 | 升级时使用配套程序包。
2026-05-11 | V1.0.0.0 | V1.0.0.0 | 主控板和显示板增加程序版本号 | 1.⁠主控板、显示板都有程序版本号，方便确认设备用的程序。 | 无版本号设备升级前先记录现场参数。
2026-05-11 | V0.31.1.0 | V0.28.1.0 | 统一水位电容参数和跟随状态 | 1.⁠统一主控板、显示板的水位寻找阈值和滞后阈值名称。 2.⁠进入持续监测后才确认水位跟随状态。 3.⁠调整等待超时和调试提示。 | 21
2026-05-09 | V0.31.0.0 | V0.28.0.0 | 增加水位变化监测和定期探底 | 1.⁠水位跟随稳定后继续监测水位变化。 2.⁠水位寻找阈值和跟随滞后阈值分开设置。 3.⁠瓦锡兰密度测量可设置每隔若干次重新探底。 | 21
2026-05-09 | V0.30.0.0 | V0.27.0.0 | 增加电机驱动通信测试和状态上报 | 1.⁠增加电机驱动芯片（TMC5130）静态通信测试。 2.⁠电机状态改为由主循环统一刷新。 3.⁠补充屏幕菜单说明。 | 21
2026-05-08 | V0.29.0.0 | V0.26.0.0 | 完善电机测试和驱动故障诊断 | 1.⁠电机往返测试可设置更多运行参数。 2.⁠完善电机驱动芯片（TMC5130）的到位确认和故障状态读取。 3.⁠检测到驱动异常时停机。 | 21
2026-05-06 | V0.28.0.0 | V0.26.0.0 | 增加位置来源切换和屏幕字库 | 1.⁠增加电机位置来源自动切换。 2.⁠增加找罐底后的编码器位置修正和失步检测设置。 3.⁠显示板补齐新增菜单所需中文字。 | 21
2026-04-30 | V0.27.3.0 | V0.25.1.1 | 修复回零和记步状态 | 1.⁠修正粗找零点、精找零点和停稳判断。 2.⁠修正回零过程中的速度更新。 3.⁠回零后清除旧的记步基准并更新参数校验。 | 21
2026-04-29 | V0.27.2.0 | V0.25.1.1 | 加强电机位置读数保护 | 1.⁠拆分电机驱动设置、运动控制和位置换算。 2.⁠电机驱动芯片（TMC5130）位置读数增加稳定检查。 3.⁠位置写入失败时不采用错误结果，并调整回零减速。 | 21
2026-04-28 | V0.27.1.0 | V0.25.1.1 | 修复电机状态显示并让电流立即生效 | 1.⁠根据电机驱动状态和目标位置判断是否正在运行。 2.⁠修改电机运行电流后立即下发。 3.⁠屏幕显示、保存值和电机实际设置保持一致。 | 21
2026-04-28 | V0.27.0.1 | V0.25.1.1 | 统一电机位置和测量参数 | 1.⁠统一电机驱动、位置读取和编码器换算。 2.⁠调整测量流程使用的电机参数。 3.⁠主控板、显示板同步更新状态、菜单和参数。 | 21
2026-04-25 | V0.27.0.0 | V0.25.1.0 | 增加固定点演示模式 | 1.⁠增加固定点模拟测量和周期数据刷新。 2.⁠可用串口调试命令启动演示。 3.⁠演示过程可被新命令中止。 | 演示模式使用模拟数据，不能作为现场实测值。
2026-04-25 | V0.26.3.0 | V0.25.1.0 | 调整故障处理顺序并增强探底容错 | 1.⁠调整新命令和故障状态的处理先后。 2.⁠找罐底增加陀螺仪基准取值和二次精找。 3.⁠探底异常时增加退出处理，并调整水位跟随判断。 | 21
2026-04-13 | V0.26.2.1 | V0.25.1.0 | 减少显示板参数重复保存 | 1.⁠短时间内连续修改的显示板参数合并保存。 2.⁠减少存储器重复写入和通信等待。 | 21
2026-04-13 | V0.26.2.0 | V0.25.1.0 | 调试操作可被新命令中止 | 1.⁠串口调试操作也会检查是否收到新命令。 2.⁠持续运行测试和电机等待过程中收到新命令会退出并停机。 | 21
2026-04-10 | V0.26.1.0 | V0.25.1.0 | 完善液位重试和电机状态显示 | 1.⁠传感器通信失败时按统一方式重试。 2.⁠完善液位模式恢复和盲区等待退出。 3.⁠分别处理静止和运动时的液位判断。 4.⁠屏幕电机图标与主控板实际状态保持一致。 | 21
2026-04-09 | V0.26.0.0 | V0.25.0.0 | 增加罐高标定和屏幕联动 | 1.⁠增加罐高标定操作、状态和参数。 2.⁠屏幕增加罐高标定入口。 3.⁠修正找罐底、水位和液位角度等数据显示。 | 21
2026-03-30 | V0.25.2.0 | V0.24.0.0 | 水位长时间未稳定仍进入监测 | 1.⁠增加等待水位稳定的最长时间。 2.⁠超过等待时间后仍进入水位跟随监测，避免流程一直停在等待状态。 | 21
2026-03-28 | V0.25.1.0 | V0.24.0.0 | 水位标定后恢复跟随 | 1.⁠水位标定完成后恢复原来的跟随状态。 2.⁠统一检查水位标定结果是否有效。 3.⁠密度分布结束后的单点监测可被新操作中止。 | 21
2026-03-28 | V0.25.0.0 | V0.24.0.0 | 增加编码器断线和称重超时检测 | 1.⁠电机位置编码器读数异常或断线时可识别并重试。 2.⁠称重通信长时间无回复时会报错。 3.⁠显示板同步增加对应故障提示。 | 21
2026-03-28 | V0.24.1.0 | V0.23.2.0 | 改善板间通信恢复和液位流程 | 1.⁠显示板串口收发切换和异常恢复更稳定。 2.⁠调整主控板水位跟随和找液位过程。 3.⁠完善两块板状态同步和传感器异常处理。 | 21
2026-03-27 | V0.24.0.0 | V0.23.1.1 | 完善水位跟随和切换操作 | 1.⁠统一测量过程中切换新操作的判断。 2.⁠水位稳定判断时间可设置。 3.⁠调整水位跟随步长和传感器异常处理。 | 21
2026-03-27 | V0.23.4.0 | V0.23.1.1 | 修复密度分布测点范围和液位单位 | 1.⁠修正指定区间密度测量使用的上下限。 2.⁠液位高度统一按 0.1 mm 保存。 3.⁠当前操作不再被误判为切换操作。 | 21
2026-03-25 | V0.23.3.1 | V0.23.1.1 | 清理程序编译告警 | 1.⁠清理主控板程序中的声明、数据读取和未使用调试功能告警。 2.⁠清理显示板数据校验、显示和瓦锡兰参数转发告警。 | 21
2026-03-17 | V0.23.3.0 | V0.23.1.0 | 改善两块板通信恢复和参数同步 | 1.⁠显示板通信异常后可恢复收发。 2.⁠完善显示板参数保存和批量同步。 3.⁠修正主控板数据轮询和命令处理。 | 21
2026-03-16 | V0.23.2.0 | V0.23.0.0 | 细分无线和传感器通信故障 | 1.⁠无线滑环主机、无线从机和传感器通信故障可分别提示。 2.⁠修正 DSM 传感器、LTD 传感器及无线通信回复的长度和完整性检查。 3.⁠修正通信错误与故障提示的对应关系。 | 21
2026-03-16 | V0.23.1.0 | V0.23.0.0 | 恢复回零水位和探底分段变速 | 1.⁠统一电机带速度运行的调用方式。 2.⁠恢复回零、找水位和找罐底过程中的分段变速。 | 21
2026-03-16 | V0.23.0.0 | V0.23.0.0 | 增加按条件运行和临时速度控制 | 1.⁠电机可运行到指定条件满足后停止。 2.⁠单次运动可指定临时速度。 3.⁠临时运动结束后恢复原设置速度。 | 21
2026-03-12 | V0.22.0.0 | V0.23.0.0 | 修复无线滑环主机编译缺少声明 | 1.⁠补齐无线滑环主机通信程序的函数声明。 2.⁠修复相关程序编译时找不到通信接口的问题。 | 21
2026-03-06 | V0.22.0.0 | V0.23.0.0 | 增加恒线速度和失步检测 | 1.⁠根据尺带卷径变化自动调整电机速度，使探头升降速度更稳定。 2.⁠增加电机实际位置与记录不一致的失步检测。 3.⁠增加速度限制和运行中速度修正。 | 21
2026-03-06 | V0.21.0.1 | V0.22.0.1 | 增加开发资料入口 | 1.⁠在项目说明中增加开发资料入口。 2.⁠更新仓库程序资料清单。 | 21
2026-03-06 | V0.21.0.0 | V0.22.0.0 | 设备参数和位置记录增加双份保存 | 1.⁠设备参数和电机位置记录各保存两份。 2.⁠一份记录损坏时可改用另一份。 3.⁠增加双份记录损坏时的恢复检查。 | 21
2026-03-05 | V0.20.0.0 | V0.22.0.0 | 增加液位水位和尺带补偿参数 | 1.⁠增加液位变化滞后时间和水位修正设置。 2.⁠增加气相温度和尺带温度补偿设置。 3.⁠主控板、显示板同步增加参数和菜单。 | 升级后会恢复默认参数；升级前记录现场参数，升级后重新设置并复核。
2026-03-05 | V0.19.4.0 | V0.21.1.2 | 恢复运动碰撞检测并整理运行流程 | 1.⁠恢复探头运动时的称重碰撞检测。 2.⁠整理主控板运行和测试入口。 3.⁠调整电机驱动设置。 | 21
2026-03-04 | V0.19.3.0 | V0.21.1.1 | 增加显示板自动编译检查 | 1.⁠增加显示板程序的自动编译配置。 2.⁠自动构建检查同时覆盖主控板和显示板。 | 21
2026-03-04 | V0.19.3.0 | V0.21.1.0 | 修复不同开发环境下的编译问题 | 1.⁠统一主控板、显示板程序文件名称的大小写。 2.⁠避免在区分大小写的开发环境中找不到文件。 3.⁠同步调整水位电容换算和位置更新引用。 | 21
2026-03-04 | V0.19.2.6 | V0.21.0.2 | 补充开发资料和称重接口说明 | 1.⁠整理仓库导览资料。 2.⁠增加主控板程序拆分方案。 3.⁠补充称重接口说明。 | 21
2026-03-03 | V0.19.2.5 | V0.21.0.2 | 清理旧验证工程和历史副本 | 1.⁠删除不再使用的文本、电机、水位等验证工程。 2.⁠保留当前主控板、显示板和无线滑环主机工程作为维护入口。 | 21
2026-03-03 | V0.19.2.4 | V0.21.0.1 | 停止维护旧工程目录 | 1.⁠旧工程目录不再作为当前程序维护内容。 2.⁠同步整理忽略规则、编辑器设置和构建配置。 | 21
2026-03-03 | V0.19.2.3 | V0.21.0.0 | 主控板接入自动构建 | 1.⁠合并主控板的两套自动编译配置。 2.⁠增加持续自动构建检查。 | 21
2026-03-03 | V0.19.2.2 | V0.21.0.0 | 完善主控板自动编译基础 | 1.⁠补齐主控板自动编译所需的工程配置。 2.⁠增加编译预设、程序链接设置和基础说明。 | 21
2026-03-03 | V0.19.2.1 | V0.21.0.0 | 增加主控板自动编译检查 | 1.⁠增加主控板程序的自动编译配置。 2.⁠补充本机构建说明。 | 21
2026-03-03 | V0.19.2.0 | V0.21.0.0 | 增加罐高显示并修复水位跟随状态 | 1.⁠屏幕增加罐高结果显示。 2.⁠修正部分参数写入后的数值。 3.⁠每次快速寻找水位前清除上一次判断记录。 | 21
2026-02-27 | V0.19.1.0 | V0.20.1.0 | 修复显示板参数写入数值错误 | 1.⁠修复显示板写入部分参数后数值不正确的问题。 2.⁠统一串口接收长度和参数转发处理。 | 21
2026-02-26 | V0.19.0.0 | V0.20.0.0 | 增加水位快速寻找和跟随 | 1.⁠增加水位快速寻找。 2.⁠根据水位信号变化判断是否找到水面。 3.⁠找到水面后进入持续跟随。 | 21
2026-02-03 | V0.18.1.0 | V0.19.1.0 | 修复福建LNG现场通信和状态显示 | 1.⁠修正瓦锡兰系统读取数据和下发参数时的回复。 2.⁠修正设备工作状态对应关系。 3.⁠调整密度测量、单点监测和传感器有效值处理。 | 21
2026-02-02 | V0.18.0.0 | V0.19.0.0 | 增加多种液位测量方式 | 1.⁠增加相对频率、固定频率、密度和超声液位测量方式。 2.⁠增加液位跟随所需的频率和密度设置。 3.⁠完善密度读数稳定判断。 | 21
2026-01-24 | V0.17.2.0 | V0.18.2.0 | 修复版本显示和液位参数单位 | 1.⁠修正显示板程序版本显示。 2.⁠修正液位方式及相关修正参数的单位。 3.⁠调整探头角度的显示条件。 | 21
2026-01-23 | V0.17.1.0 | V0.18.1.0 | 修复电机定位和无效密度采用 | 1.⁠按尺带卷绕变化修正电机位置换算。 2.⁠修复电机到位停止判断。 3.⁠密度读数无效时不再作为测量结果。 | 21
2026-01-19 | V0.17.0.0 | V0.18.0.0 | 增加上电默认操作和水位零点参数 | 1.⁠可设置设备上电后的默认操作。 2.⁠增加水位零点电容和瓦锡兰密度参数。 3.⁠完善水位标定、瓦锡兰状态和电机控制。 | 21
2026-01-15 | V0.16.0.0 | V0.17.0.0 | 增加水位调试操作和探底角度显示 | 1.⁠增加水位跟随、运行到位、强制运动和水位标定调试操作。 2.⁠屏幕增加探底方式选择。 3.⁠屏幕可查看陀螺仪角度。 | 21
2026-01-12 | V0.15.0.1 | V0.16.0.1 | 整理屏幕菜单和测量流程 | 1.⁠重新整理显示板参数分组、命令状态显示和中文字库检查。 2.⁠完善主控板测量调度、电机位置、称重和水位处理。 | 21
2026-01-09 | V0.15.0.0 | V0.16.0.0 | 补齐设备参数和屏幕设置 | 1.⁠补齐设备、机械、称重、液位、水位和罐底设置。 2.⁠显示板同步增加菜单和参数读写。 3.⁠两块板的参数保存内容保持对应。 | 21
2026-01-09 | V0.14.2.0 | V0.15.1.0 | 修复显示板本机参数被错写 | 1.⁠显示板批量读取主控板参数时，不再覆盖显示板自己的通信设置。 2.⁠补充找罐底状态检查。 | 21
2026-01-06 | V0.14.1.0 | V0.15.0.0 | 调整水位跟随稳定判断 | 1.⁠调整水位跟随的移动步长和变化滞后。 2.⁠调整水位信号丢失判断。 3.⁠同步电机相关设置并增加内部中文编码检查资料。 | 21
2025-12-31 | V0.14.0.0 | V0.15.0.0 | 增加电机测试并调整运行保护 | 1.⁠增加电机往返和测量流程测试。 2.⁠调整找罐底、找液位、回零时的电机保护。 | 21
2025-12-31 | V0.13.0.0 | V0.15.0.0 | 增加陀螺仪探底方式 | 1.⁠增加根据探头倾斜角度判断罐底的方式。 2.⁠保留原有称重探底方式。 3.⁠增加角度读取、基准保存和探底设置。 | 21
2025-12-30 | V0.12.0.0 | V0.15.0.0 | 增加多种密度分布测量方式 | 1.⁠增加普通分布、国标、每米和指定区间密度测量。 2.⁠统一测点生成、单点取值和结果汇总。 3.⁠显示板可读取各种分布测量结果。 | 21
2025-12-26 | V0.11.1.0 | V0.14.1.0 | 修复水位重新寻找和通信解析 | 1.⁠水位状态异常时，探头分步上行重新寻找水面。 2.⁠修正显示板接收 DSM 数据和主控板数据时的解析问题。 3.⁠删除重复的菜单处理。 | 21
2025-12-25 | V0.11.0.1 | V0.14.0.0 | 改善多路通信并减少数据冲突 | 1.⁠不同外部通信按端口设置分别处理。 2.⁠多条待发送数据改为排队发送，减少互相占用。 3.⁠串口异常后可恢复接收，设置修改后延时生效。 4.⁠完善主控板水位测量流程。 | 21
2025-12-20 | V0.11.0.0 | V0.13.0.0 | 增加水位测量和通信设置菜单 | 1.⁠主控板增加找水位、水位标定和水位跟随。 2.⁠显示板增加波特率、校验方式、停止位和通信类型设置。 | 21
2025-12-16 | V0.10.1.1 | V0.12.1.1 | 统一主控板和显示板工程名称 | 1.⁠现用主控板工程统一命名为 CPU2。 2.⁠现用显示板工程统一命名为 CPU3。 3.⁠旧工程移入历史目录。 | 21
2025-12-15 | V0.10.1.0 | V0.12.1.0 | 修复显示板通信中断后的恢复 | 1.⁠显示板串口接收异常后可重新启动接收。 2.⁠调整三路 RS485 发送后的收发切换时间。 3.⁠修正部分参数转发。 | 21
2025-12-12 | V0.10.0.1 | V0.12.0.1 | 整理显示板参数同步和菜单 | 1.⁠将显示板本机设置与主控板参数分开同步。 2.⁠整理罐上操作菜单。 3.⁠调整外部通信和两板内部通信处理。 | 21
2025-12-11 | V0.10.0.0 | V0.12.0.0 | 通信设置可保存并增加运行看护 | 1.⁠显示板的三路通信方式、波特率等设置可保存，重启后继续使用。 2.⁠通信设置修改后可自动重新配置。 3.⁠主控板和显示板增加运行看护，程序异常卡住时可自动复位。 | 21
2025-12-09 | V0.9.0.0 | V0.11.0.0 | 增加无线传感器通信重试 | 1.⁠主控板增加无线传感器通信。 2.⁠通信超时或数据不完整时会重新尝试。 3.⁠显示板同步读取无线连接状态和相关参数。 | 21
2025-12-08 | V0.8.0.0 | V0.10.0.0 | 完善瓦锡兰密度分布测量 | 1.⁠完善密度分布测量的测点安排和稳定取值。 2.⁠显示板可按实际测点数分段读取全部结果。 3.⁠同步无线滑环主机的相关程序。 | 21
2025-12-04 | V0.7.0.0 | V0.9.0.0 | 统一设备参数和运行状态 | 1.⁠统一主控板、显示板的设备参数、操作命令和运行状态。 2.⁠调整屏幕菜单分组和称重显示。 3.⁠完善瓦锡兰参数及数据同步。 | 21
2025-12-01 | V0.6.0.0 | V0.8.0.0 | 调整测量命令并增加密度参数 | 1.⁠重新编排主控板、显示板的测量和调试命令。 2.⁠增加密度计算和显示所需参数。 3.⁠增加瓦锡兰测量所需参数。 | 21
2025-11-26 | V0.5.1.2 | V0.7.0.1 | 调整中文程序编码 | 1.⁠调整主控板、显示板中文程序文件的编码。 2.⁠保证中文菜单和调试文字可在原开发工具中正常显示。 | 21
2025-11-20 | V0.5.1.1 | V0.7.0.0 | 显示板增加瓦锡兰通信 | 1.⁠显示板增加与瓦锡兰系统的通信。 2.⁠支持瓦锡兰系统读取结果、设备状态和相关参数。 3.⁠将外部通信和两板内部通信分开处理。 | 21
2025-11-19 | V0.5.1.1 | V0.6.1.1 | 整理显示板运行入口和主控板传感器程序 | 1.⁠显示板增加统一的开机初始化和运行入口。 2.⁠整理主控板串口、传感器和电机程序。 3.⁠移除未使用的采集驱动文件。 | 21
2025-11-18 | V0.5.1.0 | V0.6.1.0 | 修复液位更新和回零卡住 | 1.⁠修正液位更新、下行距离和盲区处理。 2.⁠修正部分参数显示的小数位。 3.⁠零点标定卡住时会报错并让探头上行退出。 | 21
2025-11-10 | V0.5.0.0 | V0.6.0.0 | 传感器通信按类型分开处理 | 1.⁠DSM 传感器和 LTD 传感器改为分别处理。 2.⁠增加密度测量入口。 3.⁠统一主控板、显示板的命令、状态和参数对应关系。 | 21
2025-11-04 | V0.4.2.0 | V0.5.1.0 | 完善测量流程和两板通信 | 1.⁠继续完善回零、找罐底、液位、电机和传感器处理。 2.⁠调整主控板与显示板的 RS485 收发控制。 3.⁠完善 HART 通信处理。 | 21
2025-10-23 | V0.4.1.0 | V0.5.0.1 | 完善电机称重和回零故障处理 | 1.⁠完善电机运动和称重采样处理。 2.⁠调整回零、找罐底和液位测量过程。 3.⁠补充相应故障提示。 | 21
2025-10-18 | V0.4.0.2 | V0.5.0.1 | 整理主控板程序结构 | 1.⁠整理主控板的驱动、服务和应用程序目录。 2.⁠调整故障、测量、传感器和电机程序之间的调用关系。 | 21
2025-10-17 | V0.4.0.1 | V0.5.0.1 | 调整找液位和液位跟随流程 | 1.⁠调整找液位、液位跟随、称重和传感器配合过程。 2.⁠整理主控板程序目录。 3.⁠同步显示板与主控板的数据对应关系。 | 21
2025-09-10 | V0.4.0.0 | V0.5.0.0 | 主控板增加HART通信和电流输出支持 | 1.⁠主控板接入 HART 通信。 2.⁠完善 4-20mA 电流输出及相关接口控制。 3.⁠同步无线滑环主机的通信处理。 | 21
2025-09-05 | V0.3.0.0 | V0.5.0.0 | 显示板增加一体机通信 | 1.⁠显示板可与一体机上位系统通信。 2.⁠支持设备参数读取、设置和数据回复。 | 21
2025-09-05 | V0.3.0.0 | V0.4.0.0 | 增加4-20mA电流输出 | 1.⁠主控板增加 4-20mA 电流输出。 2.⁠补充电流输出和 HART 通信所需的硬件接口设置。 3.⁠显示板增加对应的通信接口设置。 | 21
2025-09-03 | V0.2.0.2 | V0.3.0.1 | 降低无线滑环主机运行频率 | 1.⁠降低无线滑环主机运行频率，减少运行功耗。 2.⁠同步调整主控板测量和显示板通信设置。 | 21
2025-09-01 | V0.2.0.1 | V0.3.0.0 | 显示板启用第三路通信接口 | 1.⁠显示板增加第三路 RS485 通信接口。 2.⁠接入数据接收和主板通信处理。 | 21
2025-08-29 | V0.2.0.1 | V0.2.0.0 | 显示板增加对外通信和罐上操作 | 1.⁠显示板增加与上位系统的通信。 2.⁠完善罐上操作菜单、按键和状态显示。 3.⁠同步主控板与显示板之间的操作传递。 | 21
2025-08-07 | V0.2.0.0 | V0.1.0.0 | 显示板增加菜单和主控通信 | 1.⁠显示板增加菜单、按键和参数设置。 2.⁠建立显示板与主控板的数据读取和操作控制。 | 21
2025-08-04 | V0.1.0.0 | V0.0.0.1 | 主控板建立基础测量与故障处理 | 1.⁠主控板增加基础测量调度和故障处理。 2.⁠接入传感器、电机、称重和设备参数保存。 3.⁠同步整理显示板和无线滑环相关程序。 | 21
45841 | V0.0.0.0 | V0.0.0.0 | 建立首个程序基础版本 | 1.⁠建立主控板、显示板和无线滑环主机的初始程序。 2.⁠加入早期外围部件检查工程，作为后续开发基础。 | 21