## 总表
故障类型 | 类型代码 | 子代码 | 枚举/完整码 | 故障内容 | 故障等级 | 故障位置
状态/非故障 | 0 | 0 | NO_ERROR = 0x00000000 | 正常状态
状态/非故障 | 0 | 1 | STATE_SWITCH = 0x00000001 | 状态切换（非故障）
电机类故障 | 11 | 1 | MOTOR_FAIL_SETTING = 0x000B0001 | 电机设置失败
电机类故障 | 11 | 2 | MOTOR_UNKNOWN_FEEDBACK = 0x000B0002 | 未知反馈
电机类故障 | 11 | 3 | MOTOR_RESET_FAIL = 0x000B0003 | 复位失败
电机类故障 | 11 | 4 | MOTOR_DISABLED = 0x000B0004 | 电机被禁止
电机类故障 | 11 | 5 | MOTOR_ALARM_TRIGGERED = 0x000B0005 | 电机报警
电机类故障 | 11 | 6 | MOTOR_STEP_ERROR = 0x000B0006 | 步进数错误
电机类故障 | 11 | 7 | MOTOR_CHARGE_PUMP_UNDER_VOLTAGE = 0x000B0007 | 电荷泵欠压
电机类故障 | 11 | 8 | MOTOR_OVERTEMPERATURE = 0x000B0008 | 电机过温
电机类故障 | 11 | 9 | MOTOR_RUN_TIMEOUT = 0x000B0009 | 电机运行超时
电机类故障 | 11 | 10 | MOTOR_TMC_COMM_ERROR = 0x000B000A | TMC5130寄存器通信异常
编码器类故障 | 12 | 1 | ENCODER_TIMEOUT = 0x000C0001 | 编码器通信超时
编码器类故障 | 12 | 2 | ENCODER_PARITY_ERROR = 0x000C0002 | 校验失败
编码器类故障 | 12 | 3 | ENCODER_LOST_STEP = 0x000C0003 | 编码器丢步
编码器类故障 | 12 | 4 | ENCODER_INVALID_DATA = 0x000C0004 | 持续无效数据
编码器类故障 | 12 | 5 | ENCODER_POWERON_FAIL = 0x000C0005 | 上电初始化失败
编码器类故障 | 12 | 6 | ENCODER_POWERON_CHANGE = 0x000C0006 | 上电编码值变化
编码器类故障 | 12 | 7 | ENCODER_CORDIC_OVERFLOW = 0x000C0007 | CORDIC 溢出
编码器类故障 | 12 | 8 | ENCODER_LINEARITY_WARNING = 0x000C0008 | 线性度报警
编码器类故障 | 12 | 9 | ENCODER_DIFF_EXCESS = 0x000C0009 | 相邻编码差值过大
编码器类故障 | 12 | 10 | ENCODER_OCF_INCOMPLETE = 0x000C000A | OCF 未完成
传感器类故障 | 13 | 1 | SENSOR_BCC_ERROR = 0x000D0001 | 数据校验错误
传感器类故障 | 13 | 2 | SONIC_FREQ_ABNORMAL = 0x000D0002 | 震动管频率异常
传感器类故障 | 13 | 3 | SENSOR_DEVICE_COMM_TIMEOUT = 0x000D0003 | 设备通信超时（按上下文映射为主机/从机/传感器）
传感器类故障 | 13 | 4 | DENSITY_INVALID = 0x000D0004 | 密度值异常
传感器类故障 | 13 | 5 | SENSOR_TEMPERATURE_ERROR = 0x000D0005 | 温度异常
传感器类故障 | 13 | 6 | SENSOR_VOLTAGE_ERROR = 0x000D0006 | 电压异常
传感器类故障 | 13 | 7 | SLIPRING_COMM_FAIL = 0x000D0007 | 无线滑环通信失败
传感器类故障 | 13 | 8 | SLIPRING_BCC_ERROR = 0x000D0008 | 无线滑环校验错误
传感器类故障 | 13 | 9 | SLIPRING_PACKET_LOSS = 0x000D0009 | 数据包丢失
传感器类故障 | 13 | 10 | SLIPRING_SIGNAL_WEAK = 0x000D000A | 信号强度不足
传感器类故障 | 13 | 11 | SENSOR_RESP_FORMAT_ERROR = 0x000D000B | 传感器响应格式错误
传感器类故障 | 13 | 12 | DENSITY_UNSTABLE = 0x000D000C | 密度值不稳定
传感器类故障 | 13 | 13 | SENSOR_DEVICE_REPORTED_ERROR = 0x000D000D | 传感器返回设备内部错误
传感器类故障 | 13 | 16 | WIRELESS_HOST_COMM_TIMEOUT = 0x000D0010 | 与无线主机通信无响应
传感器类故障 | 13 | 17 | WIRELESS_SLAVE_COMM_TIMEOUT = 0x000D0011 | 与无线从机通信无响应
测量过程故障 | 15 | 1 | MEASUREMENT_POSITION_ERROR = 0x000F0001 | 位置测量错误
测量过程故障 | 15 | 2 | MEASUREMENT_TIMEOUT = 0x000F0002 | 测量超时
测量过程故障 | 15 | 3 | MEASUREMENT_ZERO_OUT_OF_RANGE = 0x000F0003 | 零点超限
测量过程故障 | 15 | 5 | MEASUREMENT_ZERO_REPEAT_FAIL = 0x000F0005 | 零点重复性差
测量过程故障 | 15 | 6 | MEASUREMENT_HEIGHT_DEVIATION = 0x000F0006 | 实高偏差过大
测量过程故障 | 15 | 7 | MEASUREMENT_OILLEVEL_HIGH = 0x000F0007 | 液位超过罐高
测量过程故障 | 15 | 8 | MEASUREMENT_OILLEVEL_LOW = 0x000F0008 | 下行未找到液位
测量过程故障 | 15 | 9 | MEASUREMENT_OILLEVEL_NOTFOUND = 0x000F0009 | 上行未找到液位
测量过程故障 | 15 | 10 | MEASUREMENT_WEIGHT_DOWN_FAIL = 0x000F000A | 下行寻重失败
测量过程故障 | 15 | 11 | MEASUREMENT_WEIGHT_UP_FAIL = 0x000F000B | 上行寻重失败
测量过程故障 | 15 | 12 | MEASUREMENT_WATERLEVEL_LOW = 0x000F000C | 下行未找到水位
测量过程故障 | 15 | 15 | MEASUREMENT_OVERSPEED = 0x000F000F | 液位变化过快
测量过程故障 | 15 | 16 | MEASUREMENT_DENSITY_NO_VALID_POINT = 0x000F0010 | 密度测量无有效测点
测量过程故障 | 15 | 17 | MEASUREMENT_DENSITY_SURFACE_NOTFOUND = 0x000F0011 | 密度测量未找到油面
测量过程故障 | 15 | 18 | MEASUREMENT_DENSITY_RANGE_INVALID = 0x000F0012 | 密度测量范围异常
参数存储类故障 | 17 | 1 | PARAM_EEPROM_FAIL = 0x00110001 | EEPROM 写入失败
参数存储类故障 | 17 | 2 | PARAM_UNINITIALIZED = 0x00110002 | 参数未初始化
参数存储类故障 | 17 | 3 | PARAM_RANGE_ERROR = 0x00110003 | 参数超限
参数存储类故障 | 17 | 4 | PARAM_ADDRESS_OVERFLOW = 0x00110004 | 地址越界
参数存储类故障 | 17 | 5 | PARAM_CRC_ERROR = 0x00110005 | 参数 CRC 错误
参数存储类故障 | 17 | 6 | PARAM_ERROR = 0x00110006 | 程序内参数调用错误
称重类故障 | 18 | 1 | WEIGHT_OUT_OF_RANGE = 0x00120001 | 称重超上限
称重类故障 | 18 | 2 | WEIGHT_UNDER_RANGE = 0x00120002 | 称重超下限
称重类故障 | 18 | 3 | WEIGHT_COLLISION_DETECTED = 0x00120003 | 检测到碰撞
称重类故障 | 18 | 4 | WEIGHT_DRIFT_ERROR = 0x00120004 | 称重漂移异常
称重类故障 | 18 | 5 | WEIGHT_SENSOR_SATURATION = 0x00120005 | 传感器饱和
称重类故障 | 18 | 6 | WEIGHT_COMM_TIMEOUT = 0x00120006 | 称重通信超时
其他错误 | 19 | 1 | OTHER_UNKNOWN_ERROR = 0x00130001 | 未知故障
其他错误 | 19 | 2 | OTHER_ADDRESS_READ_ERROR = 0x00130002 | 地址读取错误
其他错误 | 19 | 3 | OTHER_POWER_FLUCTUATION = 0x00130003 | 电源波动异常
其他错误 | 19 | 4 | OTHER_PERIPHERAL_CONFIG_ERROR = 0x00130004 | 外设配置错误
备注 | 无线滑环相关错误（SLIPRING_*、WIRELESS_*）当前按 ErrorCode 枚举归入传感器类故障，类型代码为 13。

## 整理说明
项目 | 内容
整理来源 | LTD_MAIN_CPU2/Services/ParamStorage/system_parameter.h ErrorCode
整理方式 | 按完整错误码 0x00TT000N 提取类型代码 TT 和子代码 N，重排“总表”。
当前总数 | 68 项（含 NO_ERROR、STATE_SWITCH 两个非故障状态）
新补充项 | DENSITY_UNSTABLE、ENCODER_DIFF_EXCESS、ENCODER_LOST_STEP、ENCODER_POWERON_CHANGE、MEASUREMENT_DENSITY_NO_VALID_POINT、MEASUREMENT_DENSITY_RANGE_INVALID、MEASUREMENT_DENSITY_SURFACE_NOTFOUND、MEASUREMENT_WATERLEVEL_LOW、MEASUREMENT_ZERO_OUT_OF_RANGE、MOTOR_CHARGE_PUMP_UNDER_VOLTAGE、MOTOR_RUN_TIMEOUT、MOTOR_TMC_COMM_ERROR、NO_ERROR、PARAM_ERROR、SENSOR_DEVICE_COMM_TIMEOUT、SENSOR_DEVICE_REPORTED_ERROR、SENSOR_RESP_FORMAT_ERROR、STATE_SWITCH、WEIGHT_COMM_TIMEOUT、WIRELESS_HOST_COMM_TIMEOUT、WIRELESS_SLAVE_COMM_TIMEOUT、OTHER_PERIPHERAL_CONFIG_ERROR
旧表未匹配项 | ENCODER_DATA_LOST、MEASUREMENT_ZERO_CALIB_TIMEOUT、MOTOR_OVERCURRENT、SENSOR_COMM_TIMEOUT
归类调整 | 无线滑环/无线通信相关错误当前归入传感器类故障（类型代码 13）；称重类按枚举为 18，其他错误按枚举为 19。
归类调整 | 无线滑环/无线通信相关错误当前归入传感器类故障（类型代码 13）；称重类按枚举为 18，其他错误按枚举为 19。

## 设备参数
1. 基础配置参数
参数名 | 类型 | 描述 | 备注
command | CommandType | 当前指令 | 指令类型
tankHeight | uint32_t | 罐高 | 储罐总高度
blindZone | uint32_t | 盲区 | 测量盲区距离
waterBlindZone | uint32_t | 水位盲区 | 水位测量盲区
encoder_wheel_circumference_mm | uint32_t | 编码轮周长 | 编码器参数
sensorType | uint32_t | 传感器类型 | 传感器型号
softwareVersion | uint32_t | 软件版本 | 软件版本号
2. 称重参数
参数名 | 类型 | 描述 | 备注
empty_weight | uint32_t | 空载重量 | 传感器空载值
full_weight | uint32_t | 满载称重 | 传感器满载值
weight_upper_limit_ratio | uint32_t | 称重检测上限比例 | 超重保护
weight_lower_limit_ratio | uint32_t | 称重检测下限比例 | 欠重保护
3. 零点测量参数
参数名 | 类型 | 描述 | 备注
findZeroDownDistance | uint32_t | 找零点下行距离 | 零点校准距离
4. 密度温度测量参数
参数名 | 类型 | 描述 | 备注
densityCorrection | uint32_t | 密度修正值 | 磁通量D
temperatureCorrection | uint32_t | 温度修正值 | 磁通量T
5. 测量任务配置
参数名 | 类型 | 描述 | 备注
requireBottomMeasurement | uint32_t | 是否需要测量罐底 | 0-否,1-是
requireWaterMeasurement | uint32_t | 是否需要测量水位 | 0-否,1-是
requireSinglePointDensity | uint32_t | 是否需要测量单点密度 | 0-否,1-是
spreadMeasurementOrder | uint32_t | 分布测量顺序 | 测量顺序
spreadMeasurementMode | uint32_t | 分布测量模式 | 测量模式
spreadMeasurementCount | uint32_t | 分布测量数量 | 测量点数量
spreadMeasurementDistance | uint32_t | 分布测量间距 | 点间距
spreadTopLimit | uint32_t | 分布测量上限（距液面） | 上限距离
spreadBottomLimit | uint32_t | 分布测量下限（距罐底） | 下限距离
spreadPointHoverTime | uint32_t | 第一测量点悬停时间 | 悬停时间
6. 水位测量参数
参数名 | 类型 | 描述 | 备注
waterLevelCorrection | uint32_t | 水位修正值 | 水位校准
maxDownDistance | uint32_t | 水位测量最大下行距离 | 盲区下行距离
7. 实高测量参数
参数名 | 类型 | 描述 | 备注
refreshTankHeightFlag | uint32_t | 是否更新液位罐高 | 0-否,1-是
maxTankHeightDeviation | uint32_t | 罐高最大变化范围 | 允许偏差
initialTankHeight | uint32_t | 初始实高 | 初始罐高
currentTankHeight | uint32_t | 当前实高 | 当前罐高
8. 液位测量参数
参数名 | 类型 | 描述 | 备注
oilLevelThreshold | uint32_t | 液位跟随阈值 | 液位检测阈值
liquidLevelMeasurementMethod | uint32_t | 液位测量方式 | 测量方法
9. 报警输出参数
参数名 | 类型 | 描述 | 备注
AlarmHighDO | uint32_t | 高液位报警输出 | 数字输出
AlarmLowDO | uint32_t | 低液位报警输出 | 数字输出
10. 4-20mA模拟输出参数
参数名 | 类型 | 描述 | 备注
CurrentRangeStart_mA | uint32_t | 电流量程起始值 | 4mA对应值
CurrentRangeEnd_mA | uint32_t | 电流量程结束值 | 20mA对应值
AlarmHighAO | uint32_t | 高液位报警输出 | 模拟输出
AlarmLowAO | uint32_t | 低液位报警输出 | 模拟输出
InitialCurrent_mA | uint32_t | 初始化电流值 | 初始电流
AOHighCurrent_mA | uint32_t | AO高报电流值 | 高报警电流
AOLowCurrent_mA | uint32_t | AO低报电流值 | 低报警电流
FaultCurrent_mA | uint32_t | 故障模式电流值 | 故障电流
DebugCurrent_mA | uint32_t | 调试模式电流值 | 调试电流
11. 校验参数
参数名 | 类型 | 描述 | 备注
crc | uint32_t | CRC校验字段 | 数据校验
分布测量上限
分布测量下限

## 测量结果
结构体 | 字段名 | 数据类型 | 说明
DeviceStatus | work_mode | uint32_t | 工作模式（0:工作模式 1:调试模式 78:解锁模式）
DeviceStatus | device_state | DeviceState | 设备运行状态
DeviceStatus | error_code | uint32_t | 当前错误码（0表示无错误）
DeviceStatus | current_command | CommandType | 当前指令
DeviceStatus | zero_point_status | uint8_t | 零点状态（0-正常 1-需要回零）
DensityMeasurement | temperature | uint32_t | 温度
DensityMeasurement | density | uint32_t | 密度
DensityMeasurement | temperature_position | uint32_t | 温度密度位置
DensityMeasurement | standard_density | uint32_t | 标准密度
DensityMeasurement | vcf20 | uint32_t | 体积修正系数 (VCF20)
DensityMeasurement | weight_density | uint32_t | 计重密度
DensityDistribution | average_temperature | uint32_t | 平均温度
DensityDistribution | average_density | uint32_t | 平均密度
DensityDistribution | average_standard_density | uint32_t | 平均标准密度
DensityDistribution | average_vcf20 | uint32_t | 平均体积修正系数 (VCF20)
DensityDistribution | average_weight_density | uint32_t | 平均计重密度
DensityDistribution | measurement_points | uint32_t | 实际测量点数
DensityDistribution | Density_oil_level | uint32_t | 密度分布测量时的液位值
DensityDistribution | single_density_data | DensityMeasurement[100] | 100个点的密度测量数据
ZeroCalibration | zero_encoder_turns | uint32_t | 零点编码器圈数
ZeroCalibration | zero_encoder_value | uint32_t | 零点编码器编码值
DebugData | current_encoder_value | int32_t | 当前编码值
DebugData | sensor_position | int32_t | 传感器位置
DebugData | cable_length | int32_t | 尺带长度
DebugData | frequency | uint32_t | 频率
DebugData | temperature | uint32_t | 温度 (单位:0.01°C)
DebugData | air_frequency | uint32_t | 空气中频率
DebugData | current_amplitude | uint32_t | 当前幅值
DebugData | water_level_voltage | uint32_t | 水位电压值/电容值
ActualHeightMeasurement | calibrated_liquid_level | uint32_t | 标定液位时实高
ActualHeightMeasurement | current_real_height | uint32_t | 当前实高
OilMeasurement | oil_level | uint32_t | 液位跟随液位值
OilMeasurement | air_frequency | uint32_t | 空气中频率
OilMeasurement | oil_frequency | uint32_t | 油中频率
OilMeasurement | follow_frequency | uint32_t | 液位跟随频率
OilMeasurement | current_frequency | uint32_t | 当前频率
WaterMeasurement | water_level | uint32_t | 测量水位的值
WaterMeasurement | zero_capacitance | float | 零点电容
WaterMeasurement | oil_capacitance | float | 油中电容
WaterMeasurement | current_capacitance | float | 当前电容
MeasurementResult | device_status | DeviceStatus | 设备状态
MeasurementResult | oil_measurement | OilMeasurement | 液位测量数据
MeasurementResult | water_measurement | WaterMeasurement | 水位测量数据
MeasurementResult | zero_calibration | ZeroCalibration | 标定零点数据
MeasurementResult | height_measurement | ActualHeightMeasurement | 实高测量数据
MeasurementResult | debug_data | DebugData | 调试数据
MeasurementResult | single_point_measurement | DensityMeasurement | 单点测量数据
MeasurementResult | single_point_monitoring | DensityMeasurement | 单点监测数据
MeasurementResult | density_distribution | DensityDistribution | 密度分布测量数据
数据更新标志位
称重不检测区域
罐底检测角度阈值
罐底检测称重阈值
罐底检测方式
液位传感器距离差
电机运行速度
水位罐高 | 水位电容阈值 | 水位滞后阈 | 水位标定值
分布测量上限
分布测量下限
电机步进数
电机距离
电机转股圈数
传感器角度X
传感器角度Y
报错后是否回零点
报错后是否停止测量