## 总表
故障类型 | 故障类型代码 | 故障代码 | 故障代码 | 故障内容 | 故障等级 | 故障位置
[6 empty] | 1 | 2 | 3 | 4 | 5 | 6 | 7 | 8 | 9 | 10
电机类故障 | 11 | 1 | MOTOR_FAIL_SETTING = 1 | 电机设置失败
|  | 2 | MOTOR_UNKNOWN_FEEDBACK | 未知反馈
|  | 3 | MOTOR_RESET_FAIL | 复位失败
|  | 4 | MOTOR_DISABLED | 电机被禁止
|  | 5 | MOTOR_ALARM_TRIGGERED | 电机报警
|  | 6 | MOTOR_STEP_ERROR | 步进数错误
|  | 7 | MOTOR_OVERCURRENT | 过电流故障
|  | 8 | MOTOR_OVERTEMPERATURE | 过温故障
编码器类故障 | 12 | 1 | ENCODER_TIMEOUT = 1 | 通信超时
|  | 2 | ENCODER_PARITY_ERROR | 偶校验失败
|  | 3 | ENCODER_DATA_LOST | 通信失败
|  | 4 | ENCODER_POWERON_FAIL | 上电初始化失败
|  | 5 | ENCODER_INVALID_DATA | 持续无效数据
|  | 6 | ENCODER_OCF_INCOMPLETE | OCF 未完成，数据无效
|  | 7 | ENCODER_CORDIC_OVERFLOW | CORDIC 溢出，数据无效
|  | 8 | ENCODER_LINEARITY_WARNING | 线性度报警，数据可能无效
传感器类故障 | 13 | 1 | SENSOR_BCC_ERROR = 1 | 数据校验失败
|  | 2 | SENSOR_COMM_TIMEOUT | 通信超时
|  | 3 | SONIC_FREQ_ABNORMAL | 震动管频率异常
|  | 4 | DENSITY_INVALID | 密度值异常
|  | 5 | SENSOR_TEMPERATURE_ERROR | 传感器温度异常
|  | 6 | SENSOR_VOLTAGE_ERROR | 传感器电压异常
称重故障 | 14 | 1 | WEIGHT_OUT_OF_RANGE = 1 | 称重超范围(超过上限阈值)
|  | 2 | WEIGHT_UNDER_RANGE | 称重超范围(小于下限阈值)
|  | 3 | WEIGHT_COLLISION_DETECTED | 检测到磕碰/障碍
|  | 4 | WEIGHT_DRIFT_ERROR | 称重漂移异常
|  | 5 | WEIGHT_SENSOR_SATURATION | 称重传感器饱和
测量过程类错误 | 15 | 1 | MEASUREMENT_POSITION_ERROR = 1 | 位置测量错误
|  | 2 | MEASUREMENT_TIMEOUT | 测量超时
|  | 3 | MEASUREMENT_ZERO_CALIB_TIMEOUT | 标定零点超限
|  | 4 | MEASUREMENT_OVERSPEED | 液位变化超速
|  | 5 | MEASUREMENT_ZERO_REPEAT_FAIL | 零点重复性差
|  | 6 | MEASUREMENT_HEIGHT_DEVIATION | 实高偏差过大
|  | 7 | MEASUREMENT_OILLEVEL_HIGH | 液位值过高
|  | 8 | MEASUREMENT_OILLEVEL_LOW | 向下未找到液位值
|  | 9 | MEASUREMENT_OILLEVEL_NOTFOUND | 向上未找到液位值
|  | 10 | MEASUREMENT_WEIGHT_DOWN_FAIL | 下行寻重失败
|  | 11 | MEASUREMENT_WEIGHT_UP_FAIL | 上行寻重失败
无线滑环类故障 | 16 | 1 | SLIPRING_COMM_FAIL = 1 | 与从机通讯故障
|  | 2 | SLIPRING_BCC_ERROR | 通讯过程BCC错误
|  | 3 | SLIPRING_PACKET_LOSS | 数据包丢失率超限
|  | 4 | SLIPRING_SIGNAL_WEAK | 无线信号强度不足
参数/存储错误 | 17 | 1 | PARAM_EEPROM_FAIL = 1 | EEPROM写入失败
|  | 2 | PARAM_UNINITIALIZED | 参数未初始化
|  | 3 | PARAM_RANGE_ERROR | 参数范围错误
|  | 4 | PARAM_ADDRESS_OVERFLOW | 参数地址越界
|  | 5 | PARAM_CRC_ERROR | 参数读取CRC校验错误
其他类型错误 | 18 | 1 | OTHER_UNKNOWN_ERROR = 1 | 未知故障
|  | 2 | OTHER_ADDRESS_READ_ERROR | 地址读取错误
|  | 3 | OTHER_POWER_FLUCTUATION | 电源波动异常

## 设备参数
1. 基础配置参数
参数名 | 类型 | 描述 | 备注
command | CommandType | 当前指令 | 指令类型
tankHeight | uint32_t | 罐高 | 储罐总高度
blindZone | uint32_t | 盲区 | 测量盲区距离
waterBlindZone | uint32_t | 水位盲区 | 水位测量盲区
encoder_wheel_circumference_mm | uint32_t | 编码轮周长 | 编码器参数
sensorType | uint32_t | 传感器类型 | 传感器型号
softwareVersion | uint32_t | 软件版本 | 软件版本号
2. 称重参数
参数名 | 类型 | 描述 | 备注
empty_weight | uint32_t | 空载重量 | 传感器空载值
full_weight | uint32_t | 满载称重 | 传感器满载值
weight_upper_limit_ratio | uint32_t | 称重检测上限比例 | 超重保护
weight_lower_limit_ratio | uint32_t | 称重检测下限比例 | 欠重保护
3. 零点测量参数
参数名 | 类型 | 描述 | 备注
findZeroDownDistance | uint32_t | 找零点下行距离 | 零点校准距离
4. 密度温度测量参数
参数名 | 类型 | 描述 | 备注
densityCorrection | uint32_t | 密度修正值 | 磁通量D
temperatureCorrection | uint32_t | 温度修正值 | 磁通量T
5. 测量任务配置
参数名 | 类型 | 描述 | 备注
requireBottomMeasurement | uint32_t | 是否需要测量罐底 | 0-否,1-是
requireWaterMeasurement | uint32_t | 是否需要测量水位 | 0-否,1-是
requireSinglePointDensity | uint32_t | 是否需要测量单点密度 | 0-否,1-是
spreadMeasurementOrder | uint32_t | 分布测量顺序 | 测量顺序
spreadMeasurementMode | uint32_t | 分布测量模式 | 测量模式
spreadMeasurementCount | uint32_t | 分布测量数量 | 测量点数量
spreadMeasurementDistance | uint32_t | 分布测量间距 | 点间距
spreadTopLimit | uint32_t | 分布测量上限（距液面） | 上限距离
spreadBottomLimit | uint32_t | 分布测量下限（距罐底） | 下限距离
spreadPointHoverTime | uint32_t | 第一测量点悬停时间 | 悬停时间
6. 水位测量参数
参数名 | 类型 | 描述 | 备注
waterLevelCorrection | uint32_t | 水位修正值 | 水位校准
maxDownDistance | uint32_t | 水位测量最大下行距离 | 盲区下行距离
7. 实高测量参数
参数名 | 类型 | 描述 | 备注
refreshTankHeightFlag | uint32_t | 是否更新液位罐高 | 0-否,1-是
maxTankHeightDeviation | uint32_t | 罐高最大变化范围 | 允许偏差
initialTankHeight | uint32_t | 初始实高 | 初始罐高
currentTankHeight | uint32_t | 当前实高 | 当前罐高
8. 液位测量参数
参数名 | 类型 | 描述 | 备注
oilLevelThreshold | uint32_t | 液位跟随阈值 | 液位检测阈值
liquidLevelMeasurementMethod | uint32_t | 液位测量方式 | 测量方法
9. 报警输出参数
参数名 | 类型 | 描述 | 备注
AlarmHighDO | uint32_t | 高液位报警输出 | 数字输出
AlarmLowDO | uint32_t | 低液位报警输出 | 数字输出
10. 4-20mA模拟输出参数
参数名 | 类型 | 描述 | 备注
CurrentRangeStart_mA | uint32_t | 电流量程起始值 | 4mA对应值
CurrentRangeEnd_mA | uint32_t | 电流量程结束值 | 20mA对应值
AlarmHighAO | uint32_t | 高液位报警输出 | 模拟输出
AlarmLowAO | uint32_t | 低液位报警输出 | 模拟输出
InitialCurrent_mA | uint32_t | 初始化电流值 | 初始电流
AOHighCurrent_mA | uint32_t | AO高报电流值 | 高报警电流
AOLowCurrent_mA | uint32_t | AO低报电流值 | 低报警电流
FaultCurrent_mA | uint32_t | 故障模式电流值 | 故障电流
DebugCurrent_mA | uint32_t | 调试模式电流值 | 调试电流
11. 校验参数
参数名 | 类型 | 描述 | 备注
crc | uint32_t | CRC校验字段 | 数据校验
分布测量上限
分布测量下限

## 测量结果
结构体 | 字段名 | 数据类型 | 说明
DeviceStatus | work_mode | uint32_t | 工作模式（0:工作模式 1:调试模式 78:解锁模式）
DeviceStatus | device_state | DeviceState | 设备运行状态
DeviceStatus | error_code | uint32_t | 当前错误码（0表示无错误）
DeviceStatus | current_command | CommandType | 当前指令
DeviceStatus | zero_point_status | uint8_t | 零点状态（0-正常 1-需要回零）
DensityMeasurement | temperature | uint32_t | 温度
DensityMeasurement | density | uint32_t | 密度
DensityMeasurement | temperature_position | uint32_t | 温度密度位置
DensityMeasurement | standard_density | uint32_t | 标准密度
DensityMeasurement | vcf20 | uint32_t | 体积修正系数 (VCF20)
DensityMeasurement | weight_density | uint32_t | 计重密度
DensityDistribution | average_temperature | uint32_t | 平均温度
DensityDistribution | average_density | uint32_t | 平均密度
DensityDistribution | average_standard_density | uint32_t | 平均标准密度
DensityDistribution | average_vcf20 | uint32_t | 平均体积修正系数 (VCF20)
DensityDistribution | average_weight_density | uint32_t | 平均计重密度
DensityDistribution | measurement_points | uint32_t | 实际测量点数
DensityDistribution | Density_oil_level | uint32_t | 密度分布测量时的液位值
DensityDistribution | single_density_data | DensityMeasurement[100] | 100个点的密度测量数据
ZeroCalibration | zero_encoder_turns | uint32_t | 零点编码器圈数
ZeroCalibration | zero_encoder_value | uint32_t | 零点编码器编码值
DebugData | current_encoder_value | int32_t | 当前编码值
DebugData | sensor_position | int32_t | 传感器位置
DebugData | cable_length | int32_t | 尺带长度
DebugData | frequency | uint32_t | 频率
DebugData | temperature | uint32_t | 温度 (单位:0.01°C)
DebugData | air_frequency | uint32_t | 空气中频率
DebugData | current_amplitude | uint32_t | 当前幅值
DebugData | water_level_voltage | uint32_t | 水位电压值/电容值
ActualHeightMeasurement | calibrated_liquid_level | uint32_t | 标定液位时实高
ActualHeightMeasurement | current_real_height | uint32_t | 当前实高
OilMeasurement | oil_level | uint32_t | 液位跟随液位值
OilMeasurement | air_frequency | uint32_t | 空气中频率
OilMeasurement | oil_frequency | uint32_t | 油中频率
OilMeasurement | follow_frequency | uint32_t | 液位跟随频率
OilMeasurement | current_frequency | uint32_t | 当前频率
WaterMeasurement | water_level | uint32_t | 测量水位的值
WaterMeasurement | zero_capacitance | float | 零点电容
WaterMeasurement | oil_capacitance | float | 油中电容
WaterMeasurement | current_capacitance | float | 当前电容
MeasurementResult | device_status | DeviceStatus | 设备状态
MeasurementResult | oil_measurement | OilMeasurement | 液位测量数据
MeasurementResult | water_measurement | WaterMeasurement | 水位测量数据
MeasurementResult | zero_calibration | ZeroCalibration | 标定零点数据
MeasurementResult | height_measurement | ActualHeightMeasurement | 实高测量数据
MeasurementResult | debug_data | DebugData | 调试数据
MeasurementResult | single_point_measurement | DensityMeasurement | 单点测量数据
MeasurementResult | single_point_monitoring | DensityMeasurement | 单点监测数据
MeasurementResult | density_distribution | DensityDistribution | 密度分布测量数据
数据更新标志位
称重不检测区域
罐底检测角度阈值
罐底检测称重阈值
罐底检测方式
液位传感器距离差