## 封面
元器件FMEDA分析报告
| 文件编码： | Q/SK-ZY-YF-R-FS-06
| 作者 |  | 审核 | 批准

## 修改记录
1. 引用
序号 | 文件 |  | 版本 | 备注
1 | SN29500（失效率查表及计算） |  | 2010
2 | GBT 20438 （失效诊断及诊断覆盖率） |  | 2017
3 | GB_T 34590.11-2022 道路车辆 功能安全 第11部分 |  | 2022
4 |  |  | A/0
5 |  |  | A/0
6 | IEC61709 |  | 2017
2. 修改记录
版本 | 日期 | 修改 |  | 作者

## FMEDA
| 位号 | 名称 | 失效率（FITS） | 失效模式 | 失效模式百分比 | 模式失效率 | 对系统影响 | 失效分类 | 使用的安全机制 | 诊断覆盖率 | λD | λs | λ＃ | λDD | λDU
供电部分 | F1 | 保险丝 _LF.T4AL250VP | 25 | 无故熔断 | 82% | 20.5 | 总线输入开路，无输入电压,,系统无法上电 | 安全失效 |  |  |  | 20.5
|  |  | 25 | 高阻断路 | 9% | 2.25 | 总线输入开路，无输入电压,,系统无法上电 | 安全失效
|  |  | 25 | 间歇性通断 | 9% | 2.25 | 系统间歇性停运 | 危险失效 | 电源电压监测诊断 | 99% | 2.25 |  |  | 2.2275 | 0.0225
|  |  | 25 | 接地故障 | 0% | 0 | 总线输入正常，输出电流无变化，对系统状态无影响。 | 无影响
| D2 | 双向瞬态抑制二极管（双向 TVS） _SMAJ24CA | 7 | 开路 | 20% | 1.4 | 总线输入正常，输出电流无变化，对系统状态无影响。 | 无影响
|  |  | 7 | 短路 | 80% | 5.6 | 总线输入短路，无输入电压，系统无法上电 | 安全失效 |  |  |  | 5.6
|  |  | 7 | 漂移 | / |  |  | /
| C7 | 铝液态电解电容（电源输入端滤波电容） T2348_560uF/50V | 3.3 | 开路 | 30% | 0.99 | 总线输入正常，输出电流无变化，对系统状态无影响。 | 无影响
|  |  | 3.3 | 短路 | 30% | 0.99 | 总线输入短路，系统无法上电 | 安全失效 |  |  |  | 0.99
|  |  | 3.3 | 漂移 | 40% | 1.32 | 总线输入正常，输出电流无变化，对系统状态无影响。 | 无影响
| C9 | 陶瓷电容（电源输入端滤波电容） _2.2uF/50V | 2 | 开路 | 10% | 0.2 | 总线输入正常，输出电流无变化，对系统状态无影响。 | 无影响
|  |  | 2 | 短路 | 90% | 1.8 | 总线输入短路，系统无法上电 | 安全失效 |  |  |  | 1.8
|  |  | 2 | 漂移 | / |  |  | /
| R3 | 压敏电阻_14D470K | 1 | 开路 | 20% | 0.2 | 总线输入正常，输出电流无变化，对系统状态无影响。 | 无影响
|  |  | 1 | 短路 | 80% | 0.8 | 总线输入短路，系统无法上电 | 安全失效 |  |  |  | 0.8
|  |  | 1 | 漂移 | / |  |  | /
| C6 | 铝液态电解电容（电源输入端滤波电容） 3M2304_68uF/50V | 3.3 | 开路 | 30% | 0.99 | 总线输入正常，输出电流无变化，对系统状态无影响。 | 无影响
|  |  | 3.3 | 短路 | 30% | 0.99 | 总线输入短路，系统无法上电 | 安全失效 |  |  |  | 0.99
|  |  | 3.3 | 漂移 | 40% | 1.32 | 总线输入正常，输出电流无变化，对系统状态无影响。 | 无影响
| C3 | 陶瓷电容（电源输入端滤波电容） _4.7uF/50V | 2 | 开路 | 10% | 0.2 | 总线输入正常，输出电流无变化，对系统状态无影响。 | 无影响
|  |  | 2 | 短路 | 90% | 1.8 | 总线输入短路，系统无法上电 | 安全失效 |  |  |  | 1.8
|  |  | 2 | 漂移 | / |  |  | /
| C4 | 陶瓷电容（电源输入端滤波电容） _4.7uF/50V | 2 | 开路 | 10% | 0.2 | 总线输入正常，输出电流无变化，对系统状态无影响。 | 无影响
|  |  | 2 | 短路 | 90% | 1.8 | 总线输入短路，系统无法上电 | 安全失效 |  |  |  | 1.8
|  |  | 2 | 漂移 | / |  |  | /
| L1 | 共模滤波电感 _PDSQAT2418-103MLB | 1.26 | 开路 | 80% | 1.008 | 总线输入开路，,系统无法启动 | 安全失效 |  |  |  | 1.008
|  |  | 1.26 | 短路 | 20% | 0.252 | 总线输入正常，输出电流无变化，对系统状态无影响。 | 无影响
|  |  | 1.26 | 漂移 | /
| C5 | 陶瓷电容（电源输入端滤波电容） _10uF/50V | 2 | 开路 | 10% | 0.2 | 总线输入正常，输出电流无变化，对系统状态无影响。 | 无影响
|  |  | 2 | 短路 | 90% | 1.8 | 总线输入短路，系统无法上电 | 安全失效 |  |  |  | 1.8
|  |  | 2 | 漂移 | / |  |  | /
| C8 | 陶瓷电容（电源输入端滤波电容） _10uF/50V | 2 | 开路 | 10% | 0.2 | 总线输入正常，输出电流无变化，对系统状态无影响。 | 无影响
|  |  | 2 | 短路 | 90% | 1.8 | 总线输入短路，系统无法上电 | 安全失效 |  |  |  | 1.8
|  |  | 2 | 漂移 | / |  |  | /
| C28 | 铝液态电解电容（电源输入端滤波电容） 3M2417_330uF/50V | 3.3 | 开路 | 30% | 0.99 | 总线输入正常，输出电流无变化，对系统状态无影响。 | 无影响
|  |  | 3.3 | 短路 | 30% | 0.99 | 总线输入短路，系统无法上电 | 安全失效 |  |  |  | 0.99
|  |  | 3.3 | 漂移 | 40% | 1.32 | 总线输入正常，输出电流无变化，对系统状态无影响。 | 无影响
| C1 | 陶瓷电容（接地） _2.2nF/400V | 2 | 开路 | 10% | 0.2 | 总线输入正常，输出电流无变化，对系统状态无影响。 | 无影响
|  |  | 2 | 短路 | 90% | 1.8 | 总线输入正常，输出电流无变化，对系统状态无影响。 | 无影响 |  |  |  | 1.8
|  |  | 2 | 漂移 | / |  |  | /
| D1 | 防反二极管 _MBRB20100CTT4G | 1 | 开路 | 20% | 0.2 | 总线输入开路，无输入电压，系统无法上电 | 安全失效 |  |  |  | 0.2
|  |  | 1 | 短路 | 80% | 0.8 | 总线输入正常，输出电流无变化，对系统状态无影响。 | 无影响
|  |  | 1 | 漂移 | / |  |  | /
| L2 | 共模滤波电感 _PDSQAT2418-103MLB | 1.26 | 开路 | 80% | 1.008 | 总线输入开路，,系统无法启动 | 安全失效 |  |  |  | 1.008
|  |  | 1.26 | 短路 | 20% | 0.252 | 总线输入正常，输出电流无变化，对系统状态无影响。 | 无影响
|  |  | 1.26 | 漂移 | /
| C30 | 陶瓷电容（电源输入端滤波电容） _10uF/50V | 2 | 开路 | 10% | 0.2 | 总线输入正常，输出电流无变化，对系统状态无影响。 | 无影响
|  |  | 2 | 短路 | 90% | 1.8 | 总线输入短路，系统无法上电 | 安全失效 |  |  |  | 1.8
|  |  | 2 | 漂移 | / |  |  | /
| C31 | 陶瓷电容（电源输入端滤波电容） _10uF/50V | 2 | 开路 | 10% | 0.2 | 总线输入正常，输出电流无变化，对系统状态无影响。 | 无影响
|  |  | 2 | 短路 | 90% | 1.8 | 总线输入短路，系统无法上电 | 安全失效 |  |  |  | 1.8
|  |  | 2 | 漂移 | / |  |  | /
| C32 | 铝液态电解电容（电源输入端滤波电容） 3M2417_330uF/50V | 3.3 | 开路 | 30% | 0.99 | 总线输入正常，输出电流无变化，对系统状态无影响。 | 无影响
|  |  | 3.3 | 短路 | 30% | 0.99 | 总线输入短路，系统无法上电 | 安全失效 |  |  |  | 0.99
|  |  | 3.3 | 漂移 | 40% | 1.32 | 总线输入正常，输出电流无变化，对系统状态无影响。 | 无影响
| D12 | 双向瞬态抑制二极管（双向 TVS） _SMAJ24CA | 7 | 开路 | 20% | 1.4 | 总线输入正常，输出电流无变化，对系统状态无影响。 | 无影响
|  |  | 7 | 短路 | 80% | 5.6 | 总线输入短路，无输入电压，系统无法上电 | 安全失效 |  |  |  | 5.6
|  |  | 7 | 漂移 | / |  |  | /
| R1 | 贴片电阻 _0Ω | 0.3 | 开路 | 40% | 0.12 | 接地断开。 | 安全失效 |  |  |  | 0.12
|  |  | 0.3 | 短路 | / | / | / | / |  |  |  | /
|  |  | 0.3 | 漂移 | 60% |  | 无影响 | 无影响
| R2 | 贴片电阻 _0Ω | 0.3 | 开路 | 40% | 0.12 | 接地断开。 | 安全失效 |  |  |  | 0.12
|  |  | 0.3 | 短路 | / | / | / | / |  |  |  | /
|  |  | 0.3 | 漂移 | 60% |  | 无影响 | 无影响
| R5 | 贴片电阻 _0Ω | 0.3 | 开路 | 40% | 0.12 | 接地断开。 | 安全失效 |  |  |  | 0.12
|  |  | 0.3 | 短路 | / | / | / | / |  |  |  | /
|  |  | 0.3 | 漂移 | 60% |  | 无影响 | 无影响
| JP1 | 连接器 _96P-6043-072V-8 | 28.8 | 开路 | 20% | 5.76 | 连接断开。 | 安全失效 |  |  |  | 5.76
|  |  | 28.8 | 短路 | 10% | 2.88 | 无影响 | 无影响 |  |  |  | 2.88
|  |  | 28.8 | 漂移 | 70% | 20.16 | 无影响 | 无影响
| U1 | 电源模块 _URA2424LD‑60WR3 | 0.1 | 输出电压高于规定范围的高阈值((即过压) | 33.3% | 0.0333 | 持续高压输出，损坏下游器件，可引发误动作 | 危险失效 | 电源电压监测诊断 | 99% | 0.0333 | 0.0333 |  | 0.032967 | 0.000333
|  |  | 0.1 | 输出电压低于规定范围的高阈值((即欠压) | 33.3% | 0.0333 | 电压不足但仍供电，逻辑错乱、采样错误，存在误动作风险 | 危险失效 | 电源电压监测诊断 | 99% | 0.0333 | 0.0333 |  | 0.032967 | 0.000333
|  |  | 0.1 | 抖动 | 33.3% | 0.0333 | 电源持续存在，电压不稳定，造成下游逻辑紊乱，存在误动作风险 | 危险失效 | 电源电压监测诊断 | 99% | 0.0333 | 0.0333 |  | 0.032967 | 0.000333
| U2 | 电源模块 _VRB2405LD‑40WR3 | 0.1 | 输出电压高于规定范围的高阈值((即过压) | 33.3% | 0.0333 | 持续高压输出，损坏下游器件，可引发误动作 | 危险失效 | 电源电压监测诊断 | 99% | 0.0333 | 0.0333 |  | 0.032967 | 0.000333
|  |  | 0.1 | 输出电压低于规定范围的高阈值((即欠压) | 33.3% | 0.0333 | 电压不足但仍供电，逻辑错乱、采样错误，存在误动作风险 | 危险失效 | 电源电压监测诊断 | 99% | 0.0333 | 0.0333 |  | 0.032967 | 0.000333
|  |  | 0.1 | 抖动 | 33.3% | 0.0333 | 电源持续存在，电压不稳定，造成下游逻辑紊乱，存在误动作风险 | 危险失效 | 电源电压监测诊断 | 99% | 0.0333 | 0.0333 |  | 0.032967 | 0.000333
| U3 | 电源模块 _URA2412LD‑60WR3 | 0.1 | 输出电压高于规定范围的高阈值((即过压) | 33.3% | 0.0333 | 持续高压输出，损坏下游器件，可引发误动作 | 危险失效 | 电源电压监测诊断 | 99% | 0.0333 | 0.0333 |  | 0.032967 | 0.000333
|  |  | 0.1 | 输出电压低于规定范围的高阈值((即欠压) | 33.3% | 0.0333 | 电压不足但仍供电，逻辑错乱、采样错误，存在误动作风险 | 危险失效 | 电源电压监测诊断 | 99% | 0.0333 | 0.0333 |  | 0.032967 | 0.000333
|  |  | 0.1 | 抖动 | 33.3% | 0.0333 | 电源持续存在，电压不稳定，造成下游逻辑紊乱，存在误动作风险 | 危险失效 | 电源电压监测诊断 | 99% | 0.0333 | 0.0333 |  | 0.032967 | 0.000333

## 失效率数据表
失效率数据表
型号 Model | 危险失效率 λd（FITS） | 危险可测失效率 λdd（FITS） | 危险不可测失效率 λdu（FITS） | 安全失效率 λs（FITS） | 诊断覆盖率 DC | 安全失效分数 SFF | 系统类型 Type A or B | SIL@HFT=0 | tCE | PFD | PFH
| #REF! | #REF! | #REF! | #REF! | #REF! | #REF! | B | 0 | #REF! | #REF! | #REF!
MTTR = | 24 | hour
MRT = | 24 | hour
T1 = | 8760 | hour
We use WQS software for functional safety analysis, and the database used is as follows:
Database of calculating model and model parameter of component failurerate, mainly referring to Siemens SN29500 fault mode library.
Siemens SN29500:Used to determine the failure rate.

## 芯片FIT值及失效分析
序号 | 名称 | 种类 | 封装 | 厂家 | 链接 | FIT值 | 失效模式 | 失效百分比 | 官网数据(FIT)
1 | LMQ66410R5RXBR | 电源芯片 | VQFN-14-EP(2.6x2.6) | TI(德州仪器) |  | 0.1 | 输出电压高于规定范围的高阈值((即过压) | 33.33%
[7 empty] | 输出电压低于规定范围的低阈值(即欠压) | 33.33%
[7 empty] | 抖动 | 33.33%
2 | DAC161P997 | DAC芯片 | WQFN-16 | TI | https://www.ti.com.cn/quality/cn/docs/estimator.tsp#resultstable | 2.4 | DAC输出不正确或不可用 | 30%
[7 empty] | 数字通信错误 | 20%
[7 empty] | HART通信不可用 | 20%
[7 empty] | 诊断ADC测量不正确或不可用 | 30%
3 | TPS3823A-33DBVR | 复位芯片 | SOT-23-5 | TI(德州仪器) | https://www.ti.com.cn/quality/cn/docs/estimator.tsp?opn=TPS3823A-33DBVR&cpn=&partNumber=TPS3823A#resultstable | 2.1
4 | SY98001RCC | 电源芯片 | QFN2X2P5_8 | Silergy(矽力杰) |  | 10.17 | 输出电压高于规定范围的高阈值((即过压) | 33.33%
[7 empty] | 输出电压低于规定范围的低阈值(即欠压) | 33.33%
[7 empty] | 抖动 | 33.33%
5 | TLV4062QDBVRQ1 | 比较器 | SOT23-6 | TI(德州仪器) | https://www.ti.com.cn/quality/cn/docs/estimator.tsp?opn=TLV4062QDBVRQ1&cpn=&partNumber=TLV4062QDBVRQ1#resultstable | 0.1 | 电压比较器在需要时未触发 | 20%
[7 empty] | 电压比较器错误触发 | 20%
[7 empty] | 输出卡滞 | 20%
[7 empty] | 输出浮空 | 20%
[7 empty] | 输出振荡 | 20%
6 | TPS2111PW | 功率电子开关 | TSSOP-8 | TI(德州仪器) | https://www.ti.com.cn/quality/cn/docs/estimator.tsp?opn=TPS2111PW&cpn=&partNumber=TPS2111PW#resultstable | 0.2 | 错误切换至5V | 20%
[7 empty] | 错误切换至VCAP | 20%
[7 empty] | 卡滞在5V | 20%
[7 empty] | 卡滞在VCAP | 20%
[7 empty] | 断线 | 20%
7 | TPS7A7001DDA | 电源芯片 | SOIC-8-EP | TI(德州仪器) | https://www.ti.com.cn/quality/cn/docs/estimator.tsp?opn=TPS7A7001DDA&cpn=&partNumber=TPS7A7001DDA#resultstable | 0.1 | 输出电压高于规定范围的高阈值((即过压) | 33.33%
[7 empty] | 输出电压低于规定范围的低阈值(即欠压) | 33.33%
[7 empty] | 抖动 | 33.33%
8 | GD25D10CTIGR | FLASH芯片 | SOIC-8-EP | GigaDevice(兆易创新) |  | 9 | 卡滞 | 33.33%
[7 empty] | 软错误模型 | 33.33%
[7 empty] | 其他故障模型 | 33.33%
9 | STM32U575VGT6Q | 单片机 | LQFP-100 | ST(意法半导体)
STM32U575VGT6Q封装为LQFP100,需要乘上比例因子***

## 失效率来源
电容
| 例如：陶瓷电容100nF/50V |  | ℷref=2 | πU=3.3V/50V≤0.1=0.2 |  | πT=0.41 | πQ=1 | ℷ=2x0.2x0.41x1=0.164≈0.16
|  | 陶瓷电容_390nF/16V |  | πU=3.3V/16V≤0.2=0.3 |  |  |  | ℷ=2x0.3x0.41x1=0.246≈0.25
|  | 陶瓷电容_18pF/50V | ℷref=1
电阻
| 例如：贴片电阻_150K |  | ℷref=1 | πT=0.49 | ℷ=0.49x1=0.49
|  | 贴片电阻_10K | ℷref=0.3 |  | ℷ=0.49x0.3=0.147≈0.15
二极管
例如：防反二极管_SL14PL-TP ℷ=ℷref*πD*πT=1x1x0.24=0.24
FLASH

## 元器件失效率 (hidden)
类型 | λref(10-9) | πu-vol. stress(πU) | πi-curr. Stress(πT) | (πD diode)(πQ) | λactual | 失效率公式
R（Metal film） | 0.2 | / | 0.89 | / | 0.178 | λ=λref*ΠT
R（RL0805A470K） | 1 | / | / | / | 1 | λ=λref
C（Ceramic MDC 3.3V/50V) | 2 | 0.2 | 1.5 | 1 | 0.6 | λ=λref*ΠU*ΠT*ΠQ
C（Ceramic MDC 30V/50V) | 2 | 1.5 | 1.5 | 1 | 4.5 | λ=λref*ΠU*ΠT*ΠQ
C（Ceramic MDC 3.3V/25V) | 2 | 0.3 | 1.5 | 1 | 0.9 | λ=λref*ΠU*ΠT*ΠQ
C（Ceramic MDC 3.7V/50V) | 2 | 0.2 | 1.5 | 1 | 0.6 | λ=λref*ΠU*ΠT*ΠQ
C（Ceramic MDC 6.8V/50V) | 2 | 0.3 | 1.5 | 1 | 0.9 | λ=λref*ΠU*ΠT*ΠQ
C（Ceramic MDC 3.3V/16V) | 2 | 0.3 | 1.5 | 1 | 0.9 | λ=λref*ΠU*ΠT*ΠQ
C（Ceramic MDC 3.3V/25V) | 2 | 0.3 | 1.5 | 1 | 0.9 | λ=λref*ΠU*ΠT*ΠQ
C（Ceramic MDC 6.8V/25V) | 2 | 0.3 | 1.5 | 1 | 0.9 | λ=λref*ΠU*ΠT*ΠQ
C（Ceramic MDC 30V/100V) | 2 | 0.45 | 1.5 | 1 | 1.35 | λ=λref*ΠU*ΠT*ΠQ
C（Ceramic MDC 3.7V/16V) | 2 | 0.3 | 1.5 | 1 | 0.9 | λ=λref*ΠU*ΠT*ΠQ
C（Ceramic MDC 30V/2000V) | 2 | 0.2 | 1.5 | 1 | 0.6 | λ=λref*ΠU*ΠT*ΠQ
L（22uH） | 5 | / | 0.96 | / | 4.8 | λ=λref*ΠT
L(FNR4030S220MT) | 5 | / | 0.96 | / | 4.8 | λ=λref*ΠT
L(SDCW4532S-2-102TF) | 1.5 | / | 0.91 | / | 1.365 | λ=λref*ΠT
T（Q4470） | 5 | / | 0.96 | / | 4.8 | λ=λref*ΠT
U1(LMR16006XDDCR) |  |  |  |  | 0.5 | 查供应商数据
U10（MB85RS64PNF-G-JNERE1) | 30 | 0.9 | 0.67 |  | 18.09 | λ=λref*ΠU*ΠT
U12 |  |  |  |  | 0.12 | 查供应商数据
U13 |  |  |  |  | 0.2 | 查供应商数据
U14 |  |  |  |  | 0.2 | 查供应商数据
U2,U4 |  |  |  |  | 2.7 | 查供应商数据
U5 |  |  |  |  | 0.5 | 查供应商数据
U6 |  |  |  |  | 1.7 | 查供应商数据
U7 | [5 empty] | 查供应商数据
U8 |  |  |  |  | 1.43 | 查供应商数据
U9 |  |  |  |  | 2.4 | 查供应商数据
G3 | 15 | / | / | / | 15 | λ=λref
D（BAS40-04LT1G） | 1 | / | 0.8 | 1 | 0.8 | λ=λref*ΠT*ΠQ
D（DSK26） | 1 | / | 0.64 | 1 | 0.64 | λ=λref*ΠT*ΠQ
D（1SMA5918BT3G） | 25 | / | 0.12 | 1 | 3 | λ=λref*ΠT*ΠQ
D（1SMA5921BT3G） | 25 | / | 0.12 | 1 | 3 | λ=λref*ΠT*ΠQ
D(MMSZ4683T1G) | 1 | / | 1.3 | / | 1.3 | λ=λref*ΠT
D(MMSZ4686T1G) | 1 | / | 1.3 | / | 1.3 | λ=λref*ΠT
D(1N4148W-2) | 1 | / | 0.64 | 1 | 0.64 | λ=λref*ΠT*ΠQ
D(SMF45A) | 7 | / | 1.3 | / | 9.1 | λ=λref*ΠT
D(SMF10A) | 7 | / | 1.3 | / | 9.1 | λ=λref*ΠT
NPN | 20 | 1 | 0.54 | 1 | 10.8 | λ=λref*ΠT*ΠQ
STM32U073CCT6 |  |  |  |  | 64.628267（λDD） 3.9768521（λDU） | 查供应商数据
失效率计算举例：
失效率参考标准：SN29500
电容：首先确定失效率公式，见下图：
所以公式为：λ=λref*ΠU*ΠT*ΠQ
电容为贴片陶瓷电容，额定电压为50V，材质为X7R，查上图，所以λref为2
例如在3.3V系统下的电容,，其ΠU=U/Umax=3.3V/50V=0.066，查下图，所以ΠU为0.2
ΠT：40+温升，不足50℃，按照50℃计算，所以ΠT为1.5
ΠQ为1
λ=λref*ΠU*ΠT*ΠQ=2*0.2*1.5*1=0.6
厂家提供失效率的从厂家官网查询，例如U13,见下图：
MCU失效率由ST原厂提供，按照ST原厂要求添加所有功能安全措施后，MCU的失效率计算如下：
使用的资源 | PERM λDD | PERM λDU
CPU SUBSYSTEM | 9.959 | 1.138
GPIO | 0.09428 | 0.0009428
RCC | 0.03452 | 0.003836
PWRCTRL | 3.739 | 0.4154
FLASH | 38.17 | 0.04069
SRAM | 8.944 | 0.9938
CRC | 0.01596 | 0.0001613
LPUART1 | 0.02277 | 0.00253
ADC | 1.402 | 0.9151
USART1 | 0.05194 | 0.005772
WWDG | 0.004867 | 0.003245
RTC | 0.05671 | 0.006302
OPAMP | 0.03266 | 0.2177
CLOCKS | 1.991 | 0.2212
EXTI | 0.01844 | 0.002049
TIM2 | 0.03894 | 0.004327
TIM3 | 0.02676 | 0.002973
TIM15 | 0.02542 | 0.002824
总和 | 64.6283 | 3.9769 | 68.6051