## FMEDA
| 位号 | 名称 | 失效率（FITS） | 失效模式 | 失效模式百分比 | 模式失效率 | 对系统影响 | 失效分类 | 使用的安全机制 | 诊断覆盖率 | λD | λs | λ＃ | λDD | λDU
输入电路（此部分填写模块名称，有几个模块分几个模块即可） | D5 | 二极管_DSK26 | 0.64 | 开路 | 20% | 0.128 | 总线输入开路，输出电流为不固定（具体分析） | 危险失效 | 通过双通道输入比较，比较一致采用，比较不一致则输出安全状态 | 99% |  |  |  | 0.12672 | 0.00128
|  |  | 0.64 | 短路 | 80% | 0.512 | 总线输入正常，输出电流无变化，对系统状态无影响。 | 无影响 |  |  |  |  | 0.512
|  |  | 0.64 | 漂移 | / |  |  | /
| D6 | 二极管_DSK26 | 0.64 | 开路 | 20% | 0.128 | 总线输入开路，输出电流为0mA。 | 安全失效 |  |  |  | 0.128
|  |  | 0.64 | 短路 | 80% | 0.512 | 总线输入正常，输出电流无变化，对系统状态无影响。 | 无影响 |  |  |  |  | 0.512
|  |  | 0.64 | 漂移 | / |  |  | /
| C2 | 陶瓷电容_1n/2kV（计算示例） | 0.6 | 开路 | 10% | 0.06 | 总线输入正常，输出电流无变化，对系统状态无影响。 | 无影响 |  |  |  |  | 0.04
|  |  | 0.6 | 短路 | 90% | 0.54 | 系统输出不固定状态 | 危险失效 | [6 empty] | 0.54
|  |  | 0.6 | 漂移 | / |  |  | /
|  | 压敏电阻XXX | 1 | 开路 | 80% | 0.8 | 总线输入正常，输出电流无变化，对系统状态无影响。 | 无影响 |  |  |  |  | 0.8
|  |  | 1 | 短路 | / |  |  | /
|  |  | 1 | 漂移 | 20% | 0.2 | 总线输入正常，输出电流无变化，对系统状态无影响。 | 无影响 |  |  |  |  | 0.2
Note on D1: zyc: 查询SN 29500
Note on E1: zyc: IEC61709
Note on F1: zyc: iso61709、SN29500
Note on F2: [线程批注] 你的Excel版本可读取此线程批注; 但如果在更新版本的Excel中打开文件，则对批注所作的任何改动都将被删除。了解详细信息: https://go.microsoft.com/fwlink/?linkid=870924 注释: Siemens SN29500 故障模式库 答复: 对于部分芯片来说，可能无法查到具体的失效模式百分比，所以按平均分来处理，假设一个芯片有四种失效模式，则其失效模式百分比分别为25%、25%、25%、25%（前提是无法查询到）
Note on I2: zyc: 失效分类： 危险失效可以理解为不可控 安全失效可简单理解可控风险 无影响即为失效后对产品无影响
Note on J2: [线程批注] 你的Excel版本可读取此线程批注; 但如果在更新版本的Excel中打开文件，则对批注所作的任何改动都将被删除。了解详细信息: https://go.microsoft.com/fwlink/?linkid=870924 注释: ISO26262
Note on K2: zyc: ISO26262

## 失效率数据表
失效率数据表
型号 Model | 危险失效率 λd（FITS） | 危险可测失效率 λdd（FITS） | 危险不可测失效率 λdu（FITS） | 安全失效率 λs（FITS） | 诊断覆盖率 DC | 安全失效分数 SFF | 系统类型 Type A or B | SIL@HFT=0 | tCE | PFD | PFH
| #REF! | #REF! | #REF! | #REF! | #REF! | #REF! | B | 0 | #REF! | #REF! | #REF!
MTTR = | 24 | hour
MRT = | 24 | hour
T1 = | 8760 | hour
We use WQS software for functional safety analysis, and the database used is as follows:
Database of calculating model and model parameter of component failurerate, mainly referring to Siemens SN29500 fault mode library.
Siemens SN29500:Used to determine the failure rate.