## 变更履历
MORC-MSP-4-3-生产PFMEA分析报告
|  |  |  | (过程FMEA）变更履历 | [5 empty] | FMEA 编号：MORC-MSP-4-3
Page：
客户： |  |  | 车型:EQ07 |  |  | 项目经理：XXX | 崔皓 |  |  | 编制者：
件号: |  |  | 件名: | 控制器 |  | 关键日期： |  | 2026.03.24 |  | 日期(制订)： | 2026.03.24
核心小组： 崔皓、张国灵、贾蓉、林卓捷、李爱玲
设 变 履 历 | NO | EO日期 | EO号码 | EO内容 | 担当 | 承认 | NO | EO日期 | EO号码 | EO内容 | 担当 | 承认
| 0 | [5 empty] | 12
| 1 | [5 empty] | 13
| 2 | [5 empty] | 14
| 3 | [5 empty] | 15
| 4 | [5 empty] | 16
| 5 | [5 empty] | 17
| 6 | [5 empty] | 18
| 7 | [5 empty] | 19
| 8 | [5 empty] | 20
| 9 | [5 empty] | 21
| 10 | [5 empty] | 22
| 11 | [5 empty] | 23
EQQR8007

## FMEA（新）
POTENTIAL FAILURE MODE AND EFFECTS ANALYSIS
潜在失效模式及后果分析
Item/Component 类型/部件: |  | EQ07控制器 |  | Process Responsibility过程责任: | [9 empty] | FMEA编号:
Model Year/Vehicle 型年/项目: |  | EQ07 |  | Key Date 关键日期: | [9 empty] | Prepared by编制:
CoreTeam 核心小组: |  | 崔皓、张国灵、贾蓉 … | [11 empty] | FMEA Date (Orig.)创建日期
FMEA Date (Last rev.)最近修订日期
Approved by批准
Process Step Function |  | Requirements 要求 | Potential Failure Mode 潜在的失效模式 FM | Potential Effect(s) of Failure 潜在的失效后果 FE | Severity 严重度 | Classification等级 | Potential Causes(s) of Failure 潜在的失效原因 FC | Current Process Controls Prevention 现行过程控制预防 PC | Occurrence 发生频率 | Current Process Controls Detection 现行过程探测 DC | Detection 探测度 | Priority Level AP优先等级 | Prevention Action 预防措施 | Detection Action 探测预防 | Responsibility & Target Completion Date 责任人&完成日期 | Status 状态 | Action Results行动结果 |  |  |  |  | Remark 备注
| Step 步骤 | [15 empty] | Actions Taken & Effective Date 采取行动&生效日期 | Severity 严重度 | Occurrence 发生频率 | Detection 探测度 | Priority Level AP优先等级 |  | 尚未确定
尚未决策
尚未执行
已完成
10收料 | 数量包装确认 | 包装完整符合包装规范书要求，数量与送货单据一致 | 包装破损/不符合包装规范 | 下工程N：部分产品需下线返工返修（退供应商）（3） 客户C：无影响（1） 购买者B：无影响（1） | 3 |  | 未依照包装规范要求作业 | 1.包装规范评审-承认 2.收货检查 | 5 | 1.目视检查/每批 | 8 | L | [10 empty] | 不执行
|  |  | 来料数量与订单及送货单据不符 | 下工程N：短停（5） 客户C：无影响（1） 购买者B：无影响（1） | 5 |  | 出货短装 | 1.尾数箱标识 2.供应商考核评价 3.供方质量协议 | 3 | 1.点收(散装电子点可由设备点收） | 8 | L
| 标签实物确认 | 实物与标签及订单一致 | 标签与实物不符 | 下工程N：短停-退供应（5） 客户C：无影响（1） 购买者B：无影响（1） | 5 |  | 标签打印错误 | 1.依照SOP作业 2.人员作业遵守度监控 | 4 | 1.三点照合 | 8 | M |  | 1.WMES导入扫描收货（与OP订单绑定） |  | 尚未执行 | 20XX.XX | 5 | 2 | 5 | L
20原材进料检验 | 进料检验 | 产品符合标准 | 漏检 | 下工程N：部分产品需下线返工返修（退供应商）（5） 客户C：无影响（1） 购买者B：无影响（1） | 5 |  | 抽样比例方法不当 | 1.依照GB2828标准抽样作业 2.供方提供出货检查报告 | 4 | 1.依照外包检规要求检查 | 8 | L
|  |  | 错检 |  | 5 |  | 未依照标准检验 | 1.依照外包检规进行检查 | 3 |  | 8 | L
[5 empty] | 5 |  | 1.测量系统稳定性不足 2.检验位置不对 | 2.测量系统分析 | 3 |  | 8 | L
|  |  | 检坏 |  | 5 |  | 检验方法及防护不当 | 1.佩戴静电手环等防护用品 2.检验员培训-技能矩阵评价（正确使用检测设备） | 2 |  | 8 | L
30烧录 | 程序烧录 | 程序烧录正常、版本正确、无漏烧、空烧 | 程序烧录错误 | 下工程N：下工序可检出-不需要筛选（5） 客户C：无法刷写-功能失效-无法启车（5） 购买者B：无影响（1） | 5 |  | 空烧及程序版本调取错误 | 1.烧录程序调用点检 | 2 | FCT设备100%全检 | 4 | L
|  |  | 程序烧录失败 |  | 5 |  | 线束未链接到位 | 1.接插线束点检及寿命管理 | 5 | FCT设备100%全检 | 4 | L
|  |  | 漏烧录 |  | 5 |  | 跳工序 | 1.过程流转标识卡 | 6 | 1.全检点记 2.FCT设备100%全检 | 4 | M | MES过程搭建-防跳工序 |  |  | 尚未执行 | 20XX.XX | 8 | 1 | 2 | L
40FCT1 | FCT1检测 | 无漏检 | 漏检：跳工序 | 下工程N：下工序可检出-不需要筛选（5） 客户C：无影响（1） 购买者B：无影响（1） | 5 | KCC | 跳工序 | 1.过程流转标识卡 | 5 | 1.全检点记 | 8 | M | MES过程搭建-防跳工序 |  |  | 尚未执行 | 20XX.XX | 5 | 1 | 2 | L
|  | 无错检（NG可检出；OK可通过） | 错检：把NG检成OK，把OK检成NG |  | 5 |  | 所选程序错误 | 1.按照作业标准选型 | 5 | 1.始前点检/首件点检 | 6 | L | 通过扫描识别自动选型调用 |  |  | 尚未执行 | 20XX.XX | 4 | 4 | 4 | L
[5 empty] | 5 |  | 覆盖率不足 | 1.覆盖率85%以上 | 5 | 1.样件点检 | 6 | L
|  | 无检坏 | 检坏：接插件PIN折弯 | 下工程N：下工序可检出-不需要筛选（5） 客户C：无影响（1） 购买者B：无影响（1） | 5 |  | 工装治具松动偏倚/限位治具偏倚松动 | 1.工装治具点检 | 5 | 1.目视巡检 2.FCT2设备100%全检 | 4 | L
50封装 | 扫码及零件放置 | PCB码与外壳贴附码一致，可追溯 | 条码不清晰、残缺 | 下工程N：影响追溯（3） 客户C：影响追溯（3） 购买者B：无影响（1） | 3 |  | 打印机设置机打印故障 | 1.依照SOP作业 2.人员作业遵守度监控 | 5 | 1.首件确认 2.下工序100%扫码作业 | 4 | L
|  |  | 条码与PCB板不一致，无法追溯 |  |  |  | 打印条码与零件未一一对应或未按照要求将条码贴在对应产品 | 1.依照SOP作业 2.人员作业遵守度监控 | 5 | 1.首件确认 | 7 | L
|  | 外壳放置到位 | 外壳未放置到位 | 下工程N：锁付不良（5） 客户C：无影响（1） 购买者B：无影响（1） | 5 |  | 1.限位治具松动磨损 2.无治具限位防呆 | 1.限位治具防呆 2.治具点检 | 3 | 1.巡检 | 8 | L
| 上盖涂AB胶 | 涂胶位置正确 | 涂胶位置错误 | 下工程N：无（1） 客户C：元器件烧损功能失效（6） 购买者B：元器件烧损功能失效（6） | 6 |  | 1.设备轨迹偏倚 | 1.涂胶轨迹--原点校准点检 | 5 | 1.CCD拍照100%全检 2.巡检 | 2 | L
[7 empty] | 2.轨迹设定错误 | 1.依照SOP作业 2.人员作业遵守度监控 | 5 | 1.CCD拍照100%全检 2.始前点检 | 2 | L
|  | 涂胶量正常且分布均匀 | 涂胶量不足 | 下工程N：无（1） 客户C：无（1） 购买者B：影响元器件散热效果，可能导致元器件烧损-功能失效（5） | 5 |  | 1.气压、出胶速度、时间等参数设置不足 | 1.依照SOP作业 2.人员作业遵守度监控 | 5 | 1.首件称重 2.始前点检 | 6 | L
[7 empty] | 2.胶头堵塞 | 1.依照更换频次更换 | 5 | 1.胶头更换频次监控 | 7 | M | MES搭建-系统提示更换蜂鸣报警 |  |  | 尚未执行 | 20XX.XX | 5 | 5 | 2 | L
|  | 涂胶厚度正常 | 涂胶厚度不足 | 下工程N：无（1） 客户C：无（1） 购买者B：影响元器件散热效果，可能导致元器件烧损-功能失效（5） | 5 |  | 1.标定错误 | 1.涂胶厚度设备标定 2.标定校准 | 3 | 1.CCD探测 | 2 | L
| PCBA元器件点密封胶 | 涂胶位置正确 | 涂胶位置错误 | 下工程N：无（1） 客户C：气密性不足，有进水短路风险-功能失效（5） 购买者B：气密性不足，有进水短路风险-功能失效（5） | 6 |  | 1.设备轨迹偏倚或设备松动 | 1.涂胶轨迹--原点校准点检 2.设备点检 | 5 | 1.CCD拍照100%全检 2.巡检 | 2 | L
[7 empty] | 2.轨迹设定错误 | 1.依照SOP作业 2.人员作业遵守度监控 | 5 | 1.CCD拍照100%全检 2.始前点检 | 2 | L
|  | 涂胶量正常且分布均匀 | 涂胶量不足 | 下工程N：无（1） 客户C：气密性不足，有进水短路风险-功能失效（5） 购买者B：气密性不足，有进水短路风险-功能失效（5） | 5 |  | 1.气压、出胶速度、时间等参数设置不足 | 1.依照SOP作业 2.人员作业遵守度监控 | 5 | 1.首件称重 2.始前点检 | 6 | L
[7 empty] | 2.胶头堵塞 | 1.依照更换频次更换 | 5 | 1.胶头更换频次监控 | 7 | M | MES搭建-系统提示更换蜂鸣报警 |  |  | 尚未执行 | 20XX.XX | 5 | 5 | 2 | L
|  | 涂胶厚度正常 | 涂胶厚度不足 | 下工程N：无（1） 客户C：无（1） 购买者B：气密性不足，有进水短路风险-功能失效（5） | 5 |  | 1.标定错误 | 1.涂胶厚度设备标定 2.标定校准 | 3 | 1.CCD探测 | 2 | L
| PCBA放入上盖 | 放置到位无偏倚 | PCBA未放置到位 | 下工程N：封装不良需返修或报废（3） 客户C：无（1） 购买者B：无（1） | 3 |  | 1.设置轨迹偏倚或设备松动 | 1.设备原点校准 2.设备点检 | 5 | 1.目视巡检 | 8 | L
| PCBA与上盖四周点密封胶 | 涂胶位置正确 | 涂胶位置错误 | 下工程N：无（1） 客户C：气密性不足，有进水短路风险-功能失效（5） 购买者B：气密性不足，有进水短路风险-功能失效（5） | 6 |  | 1.设备轨迹偏倚 | 1.涂胶轨迹--原点校准点检 | 5 | 1.CCD拍照100%全检 2.巡检 | 2 | L
[7 empty] | 2.轨迹设定错误 | 1.依照SOP作业 2.人员作业遵守度监控 | 5 | 1.CCD拍照100%全检 2.始前点检 | 2 | L
|  | 涂胶量正常且分布均匀 | 涂胶量不足 | 下工程N：无（1） 客户C：气密性不足，有进水短路风险-功能失效（5） 购买者B：气密性不足，有进水短路风险-功能失效（5） | 5 |  | 1.气压、出胶速度、时间等参数设置不足 | 1.依照SOP作业 2.人员作业遵守度监控 | 5 | 1.首件称重 2.始前点检 | 6 | L
[7 empty] | 2.胶头堵塞 | 1.依照更换频次更换 | 5 | 1.胶头更换频次监控 | 7 | M | MES搭建-系统提示更换蜂鸣报警 |  |  | 尚未执行 | 20XX.0XX | 5 | 5 | 2 | L
|  | 涂胶厚度正常 | 涂胶厚度不足 | 下工程N：无（1） 客户C：无（1） 购买者B：气密性不足，有进水短路风险-功能失效（5） | 5 |  | 1.标定错误 | 1.涂胶厚度设备标定 2.标定校准 | 3 | 1.CCD探测 | 2 | L
| 上下盖组合 | 放置到位无偏倚 | 下盖未放置到位 | 下工程N：封装不良需返修或报废（3） 客户C：无（1） 购买者B：无（1） | 3 |  | 1.设置轨迹偏倚或设备松动 | 1.设备原点校准 2.设备点检 | 5 | 1.目视巡检 | 8 | L
| 螺栓锁付 | 垂直锁付 | 锁付倾斜-滑牙等不良 | 下工程N：滑牙或锁付扭矩不良（3） 客户C：无（1） 购买者B：无（1） | 3 | KPC | 1.治具松动偏倚 | 1.设备点检校准 2.治具导正防呆 | 3 | 1.锁付扭矩及角度设备全检 | 2 | L
|  | 无漏锁付 | 漏锁付 | 下工程N：无（1） 客户C：无（1） 购买者B：耐久后外壳气密性不足-可能导致短路（5） | 5 |  | 1.未吸附到螺栓（送料设备异常） | 1.振动料盘点检 | 5 | 1.设备联动防错报警 | 3 | L
[7 empty] | 2.螺栓吸附后掉落 | 1.设备气压点检 | 5 |  | 3 | L
|  | 锁付扭矩OK | 扭矩不足 | 下工程N：气密测试外壳脱落（3） 客户C：无（1） 购买者B：耐久后外壳气密性不足-可能导致短路（5） | 5 |  | 1.锁付时间/圈数/角度不足 | 1.设备参数点检 | 5 | 1.设备扭矩100%全检 | 2 | L
[7 empty] | 2.锁付顺序-非对角锁付 | 1.依照SOP设定 | 5 |  |  | L
60FCT2 | FCT2检测 | 无漏检 | 漏检：跳工序 | 下工程N：无（1） 客户C：不良流出-需筛选排查（5） 购买者B：不良流出-需返修（5） | 5 | KCC | 跳工序 | 1.过程流转标识卡 | 5 | 1.全检点记 | 8 | M | MES过程搭建-防跳工序 |  |  | 尚未执行 | 20XX.XX | 5 | 1 | 2 | L
|  | 无错检（NG可检出；OK可通过） | 错检：把NG检成OK，把OK检成NG |  | 5 |  | 所选程序错误 | 1.按照作业标准选型 | 5 | 1.始前点检/首件点检 | 6 | L | 通过扫描识别自动选型调用 |  |  | 尚未执行 | 20XX.XX | 4 | 4 | 4 | L
[5 empty] | 5 |  | 覆盖率不足 | 1.覆盖率85%以上 | 5 | 1.样件点检 | 6 | L
|  | 无检坏 | 检坏：接插件PIN折弯 |  | 5 |  | 工装治具松动偏倚/限位治具偏倚松动 | 1.工装治具点检 | 5 | 1.目视巡检 2.FCT2设备100%全检 | 4 | L
70固化 老化 | 固化 老化 | 密封胶完全固化 | 密封胶未完全固化 | 下工程N：气密性不良需返修（5） 客户C：无（1） 购买者B：无（1） | 5 |  | 固化温度及时间不足 | 1.温度实施设备监控蜂鸣报警 2.固化时间依照SOP作业 3.人员作业遵守度监控 | 4 | 1.FCT2检测 2.巡检 | 4 | L
|  | 无错检-老化测试OK | 错检：把NG检成OK把OK检成NG | 下工程N：无（1） 客户C：使用寿命不足（5） 购买者B：使用寿命不足（5） | 5 |  | 1.未依照SOP作业 | 1.依照SOP作业 2.人员作业遵守度监控 | 5 | 1.始前点检 | 6 | L
80气密性检测 DAE安装 | 气密性检测 | 无漏检 | 漏检：跳工序 | 下工程N：无（1） 客户C：不良有流出风险-可能需筛选排查（5） 购买者B：不良有流出风险-可能需筛选排查（5） | 5 | KCC | 1.跳工序 | 1.过程流转标识卡 | 5 | 1.全检点记 | 8 | M | MES过程搭建-防跳工序 |  |  | 尚未执行 | 20XX.XX | 5 | 1 | 2 | L
|  | 无检坏 | 检坏：气压过大损坏元器件 | 下工程N：无（1） 客户C：功能失效-需排查返修（5） 购买者B：功能失效-需排查返修（5） | 5 |  | 1.气压过大 | 1.依照SOP作业 2.人员作业遵守度监控 | 5 | 1.始前点检 | 6
|  | 无错检：气压设定参数符合标准 | 错检：把NG检成OK，把OK检成NG |  | 5 |  | 1.气压不足或保压时间不足 | 1.依照SOP作业 2.人员作业遵守度监控 | 5 |  | 6
[5 empty] | 5 |  | 2.气压过大 | 1.依照SOP作业 2.人员作业遵守度监控 | 5 |  | 6
| DAE安装 | DAE防水透气阀安装OK | 未安装到位 | 下工程N：无（1） 客户C：有脱落进水短路风险（5） 购买者B：有脱落进水短路风险（5） | 5 |  | 1.未依照SOP作业 | 1.依照SOP作业 2.人员作业遵守度监控 | 5 | 1.目视巡检 | 8 | M | 设备安装 |  |  | 尚未执行 | 20XX.XX | 5 | 3 | 8 | L
|  | 无漏装 | 漏装 |  | 5 |  | 1.跳工序 | 1.点记 | 7 |  | 8 | M | MES过程搭建-防跳工序 | CCD拍照全检 |  | 尚未执行 | 20XX.XX | 5 | 1 | 2 | L
90包装 | 包装及标签贴附 | 包装数量OK无短装、混装 | 短装 | 下工程N：无（1） 客户C：客户抱怨（5） 购买者B：无（1） | 5 |  | 1.未依照SOP作业 | 1.依照SOP作业 2.人员作业遵守度监控 | 5 | 1.计数防错 | 6 | L
|  | 包装符合包装规范 | 包装不符合包装规范 | 下工程N：无（1） 客户C：客户抱怨（5） 购买者B：无（1） | 5 |  | 1.未依照SOP作业 | 1.依照SOP作业 2.人员作业遵守度监控 | 5 | 1.入库检查 | 6 | L
|  | 成品标品及外箱标签无误可追溯 | 漏贴标签 | 下工程N：无（1） 客户C：无法追溯客户抱怨（5） 购买者B：无（1） | 5 |  | 1.未依照SOP作业 | 1.依照SOP作业 2.人员作业遵守度监控 | 5 | 1.标签计数防错 | 6 | L
|  |  | 外箱标签错误 | 下工程N：无（1） 客户C：无法追溯客户抱怨（5） 购买者B：无（1） | 5 |  | 1.未依照SOP作业 | 1.依照SOP作业 2.标签入库前依照生产计划打印（避免提前打印） | 4 | 1.三点照合 | 8 | M |  | MES-工单生产扫码入库 |  | 尚未执行 | 20XX.XX | 5 | 4 | 2 | L
100成品储存 | 成品储存 | 无变质腐蚀 | 腐蚀变质失效 | 下工程N：无（1） 客户C：客户抱怨（5） 购买者B：用户抱怨（4） | 5 |  | 1.温湿度控制设备失效 | 1.设备点检 | 5 | 1.温湿度实时监控 2.出货产品检查 | 6 | L
[7 empty] | 2.超出储存周期 | 1.FIFO先进先出 | 5 | 1.定期盘点监控 2.产品出货检查 | 8 | M |  | WMES监控 |  | 尚未执行 | 20XX.XX | 5 | 5 | 2 | L
110出货 | 出货检查 | 依照出货检验规范进行检验 | 漏检或未依照要求检验 | 下工程N：无（1） 客户C：不良有流出风险（4） 购买者B：无（1） | 4 |  | 1.未依照出货检验报告进行检验 | 1.依照出货检验报告要求进行检验 2.人员作业遵守度监控 | 5 | 1.出货检验报告审核 | 7 | L
| 出货 | 按照出货要求产品型号及数量发货 | 实物不符/数量不符 | 下工程N：无（1） 客户C：客户抱怨-拒收（5） 购买者B：用户抱怨（4） | 5 |  | 1.未依照出货通知要求出货 | 1.依照出货通知要求进行出货 | 5 | 1.三点照合 | 7 | M |  | WMES监控-扫码出货 |  | 尚未执行 | 20XX.XX | 5 | 5 | 2 | L
|  | 送货单及出货报告无遗漏 | 送货单及出货报告遗漏 | [6 empty] | 1.建立出货检查沟通群-出货前拍照监控 | 6 | L
EQQR8007
Note on A8: He:
Note on C8: 注：使用4M类型找出对正在分析中的操作或工位产生影响的不同管理方法，在每行列出一个4M项
Note on D8: 作者: 1、内部失效模式 2、主机厂失效模式 3、用车人失效模式
Note on F8: 作者: