## 总表
故障类型 | 故障类型代码 | 故障代码 | 故障代码 | 故障内容 | 故障等级 | 故障位置
[6 empty] | 1 | 2 | 3 | 4 | 5 | 6 | 7 | 8 | 9 | 10
电机类故障 | 11 | 1 | MOTOR_FAIL_SETTING = 1 | 电机设置失败
|  | 2 | MOTOR_UNKNOWN_FEEDBACK | 未知反馈
|  | 3 | MOTOR_RESET_FAIL | 复位失败
|  | 4 | MOTOR_DISABLED | 电机被禁止
|  | 5 | MOTOR_ALARM_TRIGGERED | 电机报警
|  | 6 | MOTOR_STEP_ERROR | 步进数错误
|  | 7 | MOTOR_OVERCURRENT | 过电流故障
|  | 8 | MOTOR_OVERTEMPERATURE | 过温故障
编码器类故障 | 12 | 1 | ENCODER_TIMEOUT = 1 | 通信超时
|  | 2 | ENCODER_PARITY_ERROR | 偶校验失败
|  | 3 | ENCODER_DATA_LOST | 通信失败
|  | 4 | ENCODER_POWERON_FAIL | 上电初始化失败
|  | 5 | ENCODER_INVALID_DATA | 持续无效数据
|  | 6 | ENCODER_OCF_INCOMPLETE | OCF 未完成，数据无效
|  | 7 | ENCODER_CORDIC_OVERFLOW | CORDIC 溢出，数据无效
|  | 8 | ENCODER_LINEARITY_WARNING | 线性度报警，数据可能无效
传感器类故障 | 13 | 1 | SENSOR_BCC_ERROR = 1 | 数据校验失败
|  | 2 | SENSOR_COMM_TIMEOUT | 通信超时
|  | 3 | SONIC_FREQ_ABNORMAL | 震动管频率异常
|  | 4 | DENSITY_INVALID | 密度值异常
|  | 5 | SENSOR_TEMPERATURE_ERROR | 传感器温度异常
|  | 6 | SENSOR_VOLTAGE_ERROR | 传感器电压异常
称重故障 | 14 | 1 | WEIGHT_OUT_OF_RANGE = 1 | 称重超范围(超过上限阈值)
|  | 2 | WEIGHT_UNDER_RANGE | 称重超范围(小于下限阈值)
|  | 3 | WEIGHT_COLLISION_DETECTED | 检测到磕碰/障碍
|  | 4 | WEIGHT_DRIFT_ERROR | 称重漂移异常
|  | 5 | WEIGHT_SENSOR_SATURATION | 称重传感器饱和
测量过程类错误 | 15 | 1 | MEASUREMENT_POSITION_ERROR = 1 | 位置测量错误
|  | 2 | MEASUREMENT_TIMEOUT | 测量超时
|  | 3 | MEASUREMENT_ZERO_CALIB_TIMEOUT | 标定零点超限
|  | 4 | MEASUREMENT_OVERSPEED | 液位变化超速
|  | 5 | MEASUREMENT_ZERO_REPEAT_FAIL | 零点重复性差
|  | 6 | MEASUREMENT_HEIGHT_DEVIATION | 实高偏差过大
|  | 7 | MEASUREMENT_OILLEVEL_HIGH | 液位值过高
|  | 8 | MEASUREMENT_OILLEVEL_LOW | 向下未找到液位值
|  | 9 | MEASUREMENT_OILLEVEL_NOTFOUND | 向上未找到液位值
|  | 10 | MEASUREMENT_WEIGHT_DOWN_FAIL | 下行寻重失败
|  | 11 | MEASUREMENT_WEIGHT_UP_FAIL | 上行寻重失败
无线滑环类故障 | 16 | 1 | SLIPRING_COMM_FAIL = 1 | 与从机通讯故障
|  | 2 | SLIPRING_BCC_ERROR | 通讯过程BCC错误
|  | 3 | SLIPRING_PACKET_LOSS | 数据包丢失率超限
|  | 4 | SLIPRING_SIGNAL_WEAK | 无线信号强度不足
参数/存储错误 | 17 | 1 | PARAM_EEPROM_FAIL = 1 | EEPROM写入失败
|  | 2 | PARAM_UNINITIALIZED | 参数未初始化
|  | 3 | PARAM_RANGE_ERROR | 参数范围错误
|  | 4 | PARAM_ADDRESS_OVERFLOW | 参数地址越界
|  | 5 | PARAM_CRC_ERROR | 参数读取CRC校验错误
其他类型错误 | 18 | 1 | OTHER_UNKNOWN_ERROR = 1 | 未知故障
|  | 2 | OTHER_ADDRESS_READ_ERROR | 地址读取错误
|  | 3 | OTHER_POWER_FLUCTUATION | 电源波动异常